## 表-08 分部分项工程和单价措施项目清单与计价表
分部分项工程和单价措施项目清单与计价表
工程名称：场平 |  |  |  |  | 标段：枝江市人民法院安福寺法庭项目 |  |  | 第 1 页 共 1 页
序号 | 项目编码 | 项目名称 | 项目特征描述 | 计量单位 |  | 工程量 | 金额（元）
[7 empty] | 综合单价 |  | 合价 | 其中
暂估价
整个项目
1 | 010101002001 | 挖一般土方 | 1.土壤类别:根据施工现场实际情况自行考虑 2.挖土深度:详见施工图纸 | m3 |  | 304.2
2 | 010103001001 | 回填方 | 1.密实度要求:满足设计和规范的要求 2.填方材料品种:根据设计要求验方后方可填人，并符合相关工程的质量规范要求 3.填方来源、运距:场地挖方 | m3 |  | 304.2
3 | 010103001002 | 回填方 | 1.密实度要求:满足设计和规范的要求 2.填方材料品种:根据设计要求验方后方可填人，并符合相关工程的质量规范要求 3.填方来源、运距:外运土方 | m3 |  | 431.83
分部小计
措施项目
4 | 011705001001 | 大型机械设备进出场 | 1.机械设备名称:反铲挖掘机 2.机械设备规格型号:1m3以内 | 台·次 |  | 2
分部小计
本页小计
合 计
注：为计取规费等的使用，可在表中增设其中：“定额人工费”。
表—08