## 表-08 分部分项工程和单价措施项目清单与计价表
分部分项工程和单价措施项目清单与计价表
工程名称：透景式围墙 |  |  |  |  | 标段：枝江市人民法院安福寺法庭项目 |  |  | 第 1 页 共 3 页
序号 | 项目编码 | 项目名称 | 项目特征描述 | 计量单位 |  | 工程量 | 金额（元）
[7 empty] | 综合单价 |  | 合价 | 其中
暂估价
| A.1 | 土石方工程
1 | 010101003001 | 挖沟槽土方 | 1.土壤类别:根据地勘报告情况自行考虑 2.挖土深度:0.4m 3.弃土运距:根据施工现场实际情况自行考虑 | m3 |  | 23.83
2 | 010101004001 | 挖基坑土方 | 1.土壤类别:根据岩土工程勘察报告综合考虑 2.挖土深度:1.5m 3.弃土运距:根据施工现场实际情况自行考虑 | m3 |  | 1130.63
3 | 010103001001 | 回填方 | 1.填方来源、运距:原土回填 | m3 |  | 1099.59
4 | 010103002001 | 余方弃置 | 1.运距:根据施工现场实际情况自行考虑 | m3 |  | 54.88
分部小计
| A.4 | 砌筑工程
5 | 010401003001 | 实心砖墙 | 1.砖品种、规格、强度等级:MU20砼砖 2.墙体类型:240mm厚墙 3.砂浆强度等级、配合比:M7.5混合砂浆 | m3 |  | 15.61
6 | 010401009001 | 实心砖柱 | 1.砖品种、规格、强度等级:MU20砼砖 2.柱类型:方柱 3.砂浆强度等级、配合比:M7.5混合砂浆 | m3 |  | 19.41
7 | 010401009003 | 实心砖柱 | 1.砖品种、规格、强度等级:MU20砼砖 2.柱类型:方柱 3.砂浆强度等级、配合比:M10水泥砂浆 | m3 |  | 13.48
分部小计
| A.5 | 混凝土及钢筋混凝土工程
8 | 010501001001 | 垫层 | 1.混凝土种类:商品砼 2.混凝土强度等级:C20 | m3 |  | 9.05
本页小计
注：为计取规费等的使用，可在表中增设其中：“定额人工费”。
表—08
分部分项工程和单价措施项目清单与计价表
工程名称：透景式围墙 |  |  |  |  | 标段：枝江市人民法院安福寺法庭项目 |  |  | 第 2 页 共 3 页
序号 | 项目编码 | 项目名称 | 项目特征描述 | 计量单位 |  | 工程量 | 金额（元）
[7 empty] | 综合单价 |  | 合价 | 其中
暂估价
9 | 010501003001 | 独立基础 | 1.混凝土种类:商品砼 2.混凝土强度等级:C15 | m3 |  | 13.8
10 | 010503001001 | 基础梁 | 1.混凝土种类:商品砼 2.混凝土强度等级:C30 | m3 |  | 14.65
11 | 010515001001 | 现浇构件钢筋 | 1.钢筋种类、规格:HRB400、8 | t |  | 0.419
12 | 010515001002 | 现浇构件钢筋 | 1.钢筋种类、规格:HRB400、14 | t |  | 1.569
分部小计
| A.14 | 油漆、涂料、裱糊工程
13 | 011406001001 | 抹灰面油漆 | 真石漆墙面： 1、涂饰面层涂料二遍，喷涂主层涂料，涂饰底层涂料 2、5厚干粉类聚合物水泥防水砂浆，中间压入一层耐碱玻璃纤维网布 3、15厚1：3水泥砂浆 4、分隔条间距600mm，宽10mm | m2 |  | 571.62
分部小计
| A.15 | 其他装饰工程
14 | 011503001001 | 金属扶手、栏杆、栏板 | 白色成品铁艺栏杆高1.75m | m |  | 184.13
15 | 050307001001 | 圆形装饰物 | 透景式围墙DN400mm不锈钢装饰球 | 个 |  | 46
分部小计
措施项目
16 | 011701003003 | 里脚手架 | 砖柱脚手架 | m2 |  | 324.58
17 | 011702001001 | 基础 | 1.基础类型:垫层 | m2 |  | 42.02
18 | 011702001002 | 基础 | 1.基础类型:独立基础 | m2 |  | 55.2
19 | 011702005001 | 基础梁 | 1.梁截面形状:0.24*0.3m | m2 |  | 107.96
本页小计
注：为计取规费等的使用，可在表中增设其中：“定额人工费”。
表—08
分部分项工程和单价措施项目清单与计价表
工程名称：透景式围墙 |  |  |  |  | 标段：枝江市人民法院安福寺法庭项目 |  |  | 第 3 页 共 3 页
序号 | 项目编码 | 项目名称 | 项目特征描述 | 计量单位 |  | 工程量 | 金额（元）
[7 empty] | 综合单价 |  | 合价 | 其中
暂估价
分部小计
本页小计
合 计
注：为计取规费等的使用，可在表中增设其中：“定额人工费”。
表—08