## 表-08 分部分项工程和单价措施项目清单与计价表
分部分项工程和单价措施项目清单与计价表
工程名称：枝江市人民法院安福寺法庭项目-业务用房（安装） |  |  |  |  | 标段：枝江市人民法院安福寺法庭项目 |  |  | 第 1 页 共 13 页
序号 | 项目编码 | 项目名称 | 项目特征描述 | 计量单位 |  | 工程量 | 金额（元）
[7 empty] | 综合单价 |  | 合价 | 其中
暂估价
强电工程
1 | 030404017004 | 配电箱 | 1.名称:总配电箱 2.型号:AL-Z 3.安装方式:距地1.5m明装 4.箱内元器件详系统图 | 台 |  | 1
2 | 030404017005 | 配电箱 | 1.名称:层照明总配电箱 2.型号:AL-1 3.安装方式:距地1.5m明装 4.箱内元器件详系统图 | 台 |  | 1
3 | 030404017006 | 配电箱 | 1.名称:层照明总配电箱 2.型号:AL-2 3.安装方式:距地1.5m明装 4.箱内元器件详系统图 | 台 |  | 1
4 | 030404017007 | 配电箱 | 1.名称:层照明总配电箱 2.型号:AL-3 3.安装方式:距地1.5m明装 4.箱内元器件详系统图 | 台 |  | 1
5 | 030404017008 | 配电箱 | 1.名称:照明配电箱 2.型号:AL-b1 3.安装方式:距地2m挂墙明装 4.箱内元器件详系统图 | 台 |  | 3
6 | 030404017009 | 配电箱 | 1.名称:照明配电箱 2.型号:AL-b2 3.安装方式:距地1.5m挂墙明装 4.箱内元器件详系统图 | 台 |  | 4
7 | 030404017010 | 配电箱 | 1.名称:照明配电箱 2.型号:AL-s1 3.安装方式:距地2m挂墙明装 4.箱内元器件详系统图 | 台 |  | 6
8 | 030404017011 | 配电箱 | 1.名称:照明配电箱 2.型号:AL-sp 3.安装方式:距地1.5m挂墙明装 4.箱内元器件详系统图 | 台 |  | 2
9 | 030404017012 | 配电箱 | 1.名称:应急照明箱 2.型号:ALE-2 | 台 |  | 1
10 | 030411006003 | 接线盒 | 1.名称:接线盒 | 个 |  | 340
本页小计
注：为计取规费等的使用，可在表中增设其中：“定额人工费”。
表—08
分部分项工程和单价措施项目清单与计价表
工程名称：枝江市人民法院安福寺法庭项目-业务用房（安装） |  |  |  |  | 标段：枝江市人民法院安福寺法庭项目 |  |  | 第 2 页 共 13 页
序号 | 项目编码 | 项目名称 | 项目特征描述 | 计量单位 |  | 工程量 | 金额（元）
[7 empty] | 综合单价 |  | 合价 | 其中
暂估价
11 | 030404034005 | 照明开关 | 1.名称:暗装单联单控开关RL86K11-10 2.规格:RL86K11-10 3.安装方式:底边距地1.3米壁装 | 个 |  | 22
12 | 030404034006 | 照明开关 | 1.名称:暗装双联单控开关 2.规格:RL86K21-10 3.安装方式:底边距地1.3米壁装 | 个 |  | 24
13 | 030404034007 | 照明开关 | 1.名称:带指示器声光控延时开关 2.规格:RL86KSG60 3.安装方式:距地2.5m壁装 | 个 |  | 8
14 | 030404035005 | 插座 | 1.名称:带安全门的安全型单相插座 2.规格:RL86Z223A10 3.安装方式:距地0.3m壁装 | 个 |  | 99
15 | 030404035006 | 插座 | 1.名称:空调插座 2.规格:RL86Z223A20 3.安装方式:距地1.8m壁装 | 个 |  | 21
16 | 030412001003 | 普通灯具 | 1.名称:防水防尘灯 2.规格:1×22×YZ | 套 |  | 14
17 | 030412001004 | 普通灯具 | 1.名称:节能型吸顶LED圆平板灯 2.规格:1×20W | 套 |  | 33
18 | 030412005002 | 荧光灯 | 1.名称:节能型LED平板灯 2.规格:1×60~80W | 套 |  | 43
19 | 030412001005 | 普通灯具 | 1.名称:壁灯 | 套 |  | 2
20 | 030412001006 | 普通灯具 | 1.名称:集中电源疏散照明灯(A型) 2.规格:CZ-ZLJC-E6W | 套 |  | 27
21 | 030412004003 | 装饰灯 | 1.名称:单(双)方向标志灯-(中型) 2.规格:CZ-BLJC-1LE 1W Ⅱ 3.安装形式:距地0.3m壁装 | 套 |  | 19
本页小计
注：为计取规费等的使用，可在表中增设其中：“定额人工费”。
表—08
分部分项工程和单价措施项目清单与计价表
工程名称：枝江市人民法院安福寺法庭项目-业务用房（安装） |  |  |  |  | 标段：枝江市人民法院安福寺法庭项目 |  |  | 第 3 页 共 13 页
序号 | 项目编码 | 项目名称 | 项目特征描述 | 计量单位 |  | 工程量 | 金额（元）
[7 empty] | 综合单价 |  | 合价 | 其中
暂估价
22 | 030412004004 | 装饰灯 | 1.名称:疏散出口标志灯-DC36V-(中型) 2.规格:CZ-BLJC-10E 1W ⅠⅡⅢ 3.安装形式:常亮 门框上沿0.1m | 套 |  | 6
23 | 030412004005 | 装饰灯 | 1.名称:安全出口标志灯-DC36V-(中型) 2.规格:CZ-BLJC-10E 1W ⅠⅡⅢ 3.安装形式:常亮 门框上沿0.1m | 套 |  | 3
24 | 030412004006 | 装饰灯 | 1.名称:多信息复合型楼层标志灯-(中型) 2.规格:CZ-BLJC-1LRE 1W ⅠⅡⅢ 3.安装形式:常亮 壁装 距地0.3m | 套 |  | 11
25 | 030408001004 | 电力电缆 | 1.名称:电力电缆 2.规格:WDZ-YJY-4*120+1*70 3.敷设方式、部位:穿管埋地敷设 4.电压等级(kV):1kv | m |  | 76.73
26 | 030408001005 | 电力电缆 | 1.名称:电力电缆 2.规格:WDZ-YJY-4*50+1*25 3.敷设方式、部位:穿管/桥架敷设 4.电压等级(kV):1kv | m |  | 8
27 | 030408001006 | 电力电缆 | 1.名称:电力电缆 2.规格:WDZ-YJY-5*16 3.敷设方式、部位:穿管/桥架敷设 4.电压等级(kV):1kv | m |  | 30.5
28 | 030408001007 | 电力电缆 | 1.名称:电力电缆 2.规格:WDZ-YJY-3*6 3.敷设方式、部位:穿管/桥架敷设 4.电压等级(kV):1kv | m |  | 169.78
本页小计
注：为计取规费等的使用，可在表中增设其中：“定额人工费”。
表—08
分部分项工程和单价措施项目清单与计价表
工程名称：枝江市人民法院安福寺法庭项目-业务用房（安装） |  |  |  |  | 标段：枝江市人民法院安福寺法庭项目 |  |  | 第 4 页 共 13 页
序号 | 项目编码 | 项目名称 | 项目特征描述 | 计量单位 |  | 工程量 | 金额（元）
[7 empty] | 综合单价 |  | 合价 | 其中
暂估价
29 | 030408001008 | 电力电缆 | 1.名称:电力电缆 2.规格:WDZ-YJY-5*6 3.敷设方式、部位:穿管/桥架敷设 4.电压等级(kV):1kv | m |  | 10
30 | 030408001009 | 电力电缆 | 1.名称:电力电缆 2.规格:WDZ-YJY-3*10 3.敷设方式、部位:穿管/桥架敷设 4.电压等级(kV):1kv | m |  | 87.53
31 | 030408001010 | 电力电缆 | 1.名称:电力电缆 2.规格:WDZ-YJY-5*10 3.敷设方式、部位:穿管/桥架敷设 4.电压等级(kV):1kv | m |  | 50.13
32 | 030408001011 | 电力电缆 | 1.名称:电力电缆 2.规格:BTLY-5*4 3.敷设方式、部位:穿管/桥架敷设 4.电压等级(kV):1kv | m |  | 12.2
33 | 030408003003 | 电缆保护管 | 1.名称:电缆保护管 2.材质:钢管 3.规格:SC100 4.敷设方式:埋地敷设 | m |  | 58
34 | 030411001006 | 配管 | 1.名称:配管 2.材质:镀锌钢管 3.规格:SC70 4.配置形式:暗配 | m |  | 20.5
35 | 030411001007 | 配管 | 1.名称:配管 2.材质:镀锌钢管 3.规格:SC40 4.配置形式:暗配 | m |  | 44.44
36 | 030411001008 | 配管 | 1.名称:配管 2.材质:镀锌钢管 3.规格:SC32 4.配置形式:暗配 | m |  | 47.66
本页小计
注：为计取规费等的使用，可在表中增设其中：“定额人工费”。
表—08
分部分项工程和单价措施项目清单与计价表
工程名称：枝江市人民法院安福寺法庭项目-业务用房（安装） |  |  |  |  | 标段：枝江市人民法院安福寺法庭项目 |  |  | 第 5 页 共 13 页
序号 | 项目编码 | 项目名称 | 项目特征描述 | 计量单位 |  | 工程量 | 金额（元）
[7 empty] | 综合单价 |  | 合价 | 其中
暂估价
37 | 030411001009 | 配管 | 1.名称:配管 2.材质:镀锌钢管 3.规格:SC20 4.配置形式:暗配 | m |  | 1230.2
38 | 030411001010 | 配管 | 1.名称:配管 2.材质:镀锌钢管 3.规格:SC25 4.配置形式:暗配 | m |  | 144.4
39 | 030408004001 | 电缆槽盒 | 1.名称:电缆桥架 2.规格:300*100mm | m |  | 12
40 | 030408004002 | 电缆槽盒 | 1.名称:电缆桥架 2.规格:200*100mm | m |  | 38.48
41 | 030408004003 | 电缆槽盒 | 1.名称:电缆桥架 2.规格:150*75mm | m |  | 25
42 | 030411004007 | 配线 | 1.名称:管内穿线 2.配线形式:照明线路 3.规格:WDZ-BYJ-2.5mm2 4.配线部位:穿管敷设 | m |  | 1758.35
43 | 030411004008 | 配线 | 1.名称:管内穿线 2.配线形式:照明线路 3.规格:WDZN-BYJ-2.5mm2 4.配线部位:穿管敷设 | m |  | 621.16
44 | 030411004009 | 配线 | 1.名称:管内穿线 2.配线形式:照明线路 3.规格:WDZN-RYS-2*1.0mm2 4.配线部位:穿管敷设 | m |  | 310.58
45 | 030411004010 | 配线 | 1.名称:管内穿线 2.配线形式:动力线路 3.规格:WDZ-BYJ-4mm2 4.配线部位:穿管敷设 | m |  | 2012.85
46 | 030411004011 | 配线 | 1.名称:管内穿线 2.配线形式:动力线路 3.规格:WDZ-BYJ-6mm2 4.配线部位:穿管敷设 | m |  | 205.44
47 | 030904005003 | 声光报警器 | 1.名称:声光报警器 | 个 |  | 3
48 | 030404034008 | 照明开关 | 1.名称:呼叫按钮 | 个 |  | 3
本页小计
注：为计取规费等的使用，可在表中增设其中：“定额人工费”。
表—08
分部分项工程和单价措施项目清单与计价表
工程名称：枝江市人民法院安福寺法庭项目-业务用房（安装） |  |  |  |  | 标段：枝江市人民法院安福寺法庭项目 |  |  | 第 6 页 共 13 页
序号 | 项目编码 | 项目名称 | 项目特征描述 | 计量单位 |  | 工程量 | 金额（元）
[7 empty] | 综合单价 |  | 合价 | 其中
暂估价
49 | 030404034009 | 照明开关 | 1.名称:复位按钮 | 个 |  | 3
50 | 030404022001 | 控制器 | 1.名称:控制器 | 台 |  | 3
51 | 030409005003 | 避雷网 | 1.名称:避雷网 2.材质:热镀锌圆钢 3.规格:φ12 | m |  | 266
52 | 030409003003 | 避雷引下线 | 1.名称:避雷引下线 | m |  | 162
53 | 030409003004 | 避雷引下线 | 1.名称:电井引下线 2.材质:热镀锌扁钢 3.规格:40*4mm | m |  | 28
54 | 030409004003 | 均压环 | 1.名称:基础接地网 | m |  | 308.2
55 | 030414011003 | 接地装置 | 1.名称:接地网调试 | 系统 |  | 1
56 | 030414002003 | 送配电装置系统 | 1.名称:送配电装置系统调试 2.电压等级(kV):1kv | 系统 |  | 1
57 | 010101003001 | 挖沟槽土方 | 1.土壤类别:由投标人根据地勘报告决定 2.挖土深度:0.8m | m3 |  | 24.96
分部小计
弱电工程
58 | 030502001001 | 机柜、机架 | 1.名称:机柜（含光分路器、光网络单元） | 台 |  | 3
59 | 030502003001 | 分线接线箱（盒） | 1.名称:监控设备箱 | 个 |  | 1
60 | 030502010001 | 配线架 | 1.名称:配线架 2.规格:24口 | 个 |  | 1
61 | 030502005001 | 双绞线缆 | 1.名称:双绞线缆 2.规格:CAT6 3.敷设方式:穿管敷设 | m |  | 723
62 | 030411004012 | 配线 | 1.名称:摄像机电源线 2.规格:RVV-2*1.0 3.配线部位:穿管敷设 | m |  | 137
本页小计
注：为计取规费等的使用，可在表中增设其中：“定额人工费”。
表—08
分部分项工程和单价措施项目清单与计价表
工程名称：枝江市人民法院安福寺法庭项目-业务用房（安装） |  |  |  |  | 标段：枝江市人民法院安福寺法庭项目 |  |  | 第 7 页 共 13 页
序号 | 项目编码 | 项目名称 | 项目特征描述 | 计量单位 |  | 工程量 | 金额（元）
[7 empty] | 综合单价 |  | 合价 | 其中
暂估价
63 | 030411001011 | 配管 | 1.名称:配管 2.材质:半硬质塑料管 3.规格:PVC20 4.配置形式:暗配 | m |  | 524.4
64 | 030408004004 | 电缆槽盒 | 1.名称:电缆桥架 2.规格:200*100mm | m |  | 12
65 | 030502012001 | 信息插座 | 1.名称:电梯专用网桥 | 个 |  | 21
66 | 030507008001 | 监控摄像设备 | 1.名称:监控摄像机 | 台 |  | 12
分部小计
火灾自动报警
67 | 030904008004 | 模块(模块箱） | 1.名称:消防接线箱 | 个 |  | 3
68 | 030904008005 | 模块(模块箱） | 1.名称:总线短路隔离器 2.规格:JBF-171K | 个 |  | 7
69 | 030904008006 | 模块(模块箱） | 1.名称:单输入/单输出模块 2.规格:JBF-141F-N | 个 |  | 3
70 | 030904008007 | 模块(模块箱） | 1.名称:单输入模块 | 个 |  | 3
71 | 030904015002 | 火灾报警控制微机(CRT) | 1.名称:火灾显示盘 2.规格:JBF-VDP3061A 3.安装方式:距地1.5m安装 | 台 |  | 1
72 | 030904001003 | 点型探测器 | 1.名称:点型光电感烟探测器 2.规格:JBF-3100 | 个 |  | 49
73 | 030904005002 | 声光报警器 | 1.名称:声光报警器 2.规格:JBF-VM3372B | 个 |  | 10
74 | 030904003002 | 按钮 | 1.名称:火灾报警按钮 2.规格:JBF-301/P | 个 |  | 10
75 | 030408004005 | 电缆槽盒 | 1.名称:电缆桥架 2.规格:200*100mm | m |  | 12
76 | 030411004013 | 配线 | 1.名称:通讯线 2.规格:WDZN-RYS-2*1.5mm2 3.配线部位:穿管敷设 | m |  | 302.64
本页小计
注：为计取规费等的使用，可在表中增设其中：“定额人工费”。
表—08
分部分项工程和单价措施项目清单与计价表
工程名称：枝江市人民法院安福寺法庭项目-业务用房（安装） |  |  |  |  | 标段：枝江市人民法院安福寺法庭项目 |  |  | 第 8 页 共 13 页
序号 | 项目编码 | 项目名称 | 项目特征描述 | 计量单位 |  | 工程量 | 金额（元）
[7 empty] | 综合单价 |  | 合价 | 其中
暂估价
77 | 030411004014 | 配线 | 1.名称:管内穿线 2.配线形式:动力线路 3.规格:WDZN-BYJ-2.5mm2 4.配线部位:穿管敷设 | m |  | 308.18
78 | 030411004015 | 配线 | 1.名称:管内穿线 2.配线形式:动力线路 3.规格:WDZN-BYJ-4mm2 4.配线部位:穿管敷设 | m |  | 46
79 | 030411001012 | 配管 | 1.名称:配管 2.材质:镀锌钢管 3.规格:SC20 4.配置形式:暗配 | m |  | 400
分部小计
消防工程
80 | 030901002002 | 消火栓钢管 | 1.安装部位:室内 2.材质、规格:内外壁热浸镀锌钢管DN25 3.连接形式:螺纹连接 4.压力试验及冲洗设计要求:水压试验、消毒冲洗 | m |  | 10
81 | 030901002003 | 消火栓钢管 | 1.安装部位:室内 2.材质、规格:内外壁热浸镀锌钢管DN40 3.连接形式:螺纹连接 4.压力试验及冲洗设计要求:水压试验、消毒冲洗 | m |  | 5.5
82 | 030901013003 | 灭火器 | 1.形式:手提式磷酸铵盐干粉灭火器 2.规格、型号:MF/ABC3 | 具 |  | 14
83 | 030901010002 | 室内消火栓 | 1.室内消防卷盘箱内配置内径19mm的消防软管,长度25m,直径为6mm的直流喷雾喷枪,详见15S202-49 | 套 |  | 3
84 | 031003001004 | 螺纹阀门 | 1.类型:真空破坏器 2.规格、压力等级:DN25 | 个 |  | 3
分部小计
给排水工程
本页小计
注：为计取规费等的使用，可在表中增设其中：“定额人工费”。
表—08
分部分项工程和单价措施项目清单与计价表
工程名称：枝江市人民法院安福寺法庭项目-业务用房（安装） |  |  |  |  | 标段：枝江市人民法院安福寺法庭项目 |  |  | 第 9 页 共 13 页
序号 | 项目编码 | 项目名称 | 项目特征描述 | 计量单位 |  | 工程量 | 金额（元）
[7 empty] | 综合单价 |  | 合价 | 其中
暂估价
85 | 031001006011 | 塑料管 | 1.安装部位:室内 2.介质:污水 3.材质、规格:U-PVC螺旋消音管DN100 4.连接形式:粘接 5.压力试验及吹、洗设计要求:灌水和通球试验 | m |  | 191.37
86 | 031001006012 | 塑料管 | 1.安装部位:室内 2.介质:污水 3.材质、规格:U-PVC螺旋消音管DN50 4.连接形式:粘接 5.压力试验及吹、洗设计要求:灌水和通球试验 | m |  | 30.6
87 | 031001006013 | 塑料管 | 1.安装部位:室内 2.介质:雨水 3.材质、规格:U-PVC螺旋消音管DN100 4.连接形式:粘接 5.压力试验及吹、洗设计要求:灌水和通球试验 | m |  | 75.26
88 | 031001007004 | 复合管 | 1.安装部位:室内 2.介质:给水 3.材质、规格:PSP钢塑复合管DN70 4.连接形式:热熔连接 5.压力试验及吹、洗设计要求:水压试验、消毒冲洗 | m |  | 21.77
89 | 031001007005 | 复合管 | 1.安装部位:室内 2.介质:给水 3.材质、规格:PSP钢塑复合管DN50 4.连接形式:热熔连接 5.压力试验及吹、洗设计要求:水压试验、消毒冲洗 | m |  | 6.6
本页小计
注：为计取规费等的使用，可在表中增设其中：“定额人工费”。
表—08
分部分项工程和单价措施项目清单与计价表
工程名称：枝江市人民法院安福寺法庭项目-业务用房（安装） |  |  |  |  | 标段：枝江市人民法院安福寺法庭项目 |  |  | 第 10 页 共 13 页
序号 | 项目编码 | 项目名称 | 项目特征描述 | 计量单位 |  | 工程量 | 金额（元）
[7 empty] | 综合单价 |  | 合价 | 其中
暂估价
90 | 031001007006 | 复合管 | 1.安装部位:室内 2.介质:给水 3.材质、规格:PSP钢塑复合管DN20 4.连接形式:热熔连接 5.压力试验及吹、洗设计要求:水压试验、消毒冲洗 | m |  | 12.6
91 | 031001006014 | 塑料管 | 1.安装部位:室内 2.介质:给水 3.材质、规格:PPR给水管DN50 4.连接形式:热熔连接 5.压力试验及吹、洗设计要求:水压试验、消毒冲洗 | m |  | 5.4
92 | 031001006015 | 塑料管 | 1.安装部位:室内 2.介质:给水 3.材质、规格:PPR给水管DN40 4.连接形式:热熔连接 5.压力试验及吹、洗设计要求:水压试验、消毒冲洗 | m |  | 13.6
93 | 031001006016 | 塑料管 | 1.安装部位:室内 2.介质:给水 3.材质、规格:PPR给水管DN32 4.连接形式:热熔连接 5.压力试验及吹、洗设计要求:水压试验、消毒冲洗 | m |  | 7.23
94 | 031001006017 | 塑料管 | 1.安装部位:室内 2.介质:给水 3.材质、规格:PPR给水管DN25 4.连接形式:热熔连接 5.压力试验及吹、洗设计要求:水压试验、消毒冲洗 | m |  | 5.73
本页小计
注：为计取规费等的使用，可在表中增设其中：“定额人工费”。
表—08
分部分项工程和单价措施项目清单与计价表
工程名称：枝江市人民法院安福寺法庭项目-业务用房（安装） |  |  |  |  | 标段：枝江市人民法院安福寺法庭项目 |  |  | 第 11 页 共 13 页
序号 | 项目编码 | 项目名称 | 项目特征描述 | 计量单位 |  | 工程量 | 金额（元）
[7 empty] | 综合单价 |  | 合价 | 其中
暂估价
95 | 031001006018 | 塑料管 | 1.安装部位:室内 2.介质:给水 3.材质、规格:PPR给水管DN20 4.连接形式:热熔连接 5.压力试验及吹、洗设计要求:水压试验、消毒冲洗 | m |  | 35
96 | 031001006019 | 塑料管 | 1.安装部位:室内 2.介质:给水 3.材质、规格:PPR给水管DN15 4.连接形式:热熔连接 5.压力试验及吹、洗设计要求:水压试验、消毒冲洗 | m |  | 185.47
97 | 031001006020 | 塑料管 | 1.安装部位:室内 2.介质:空调水 3.材质、规格:U-PVC排水管DN50 4.连接形式:热熔连接 | m |  | 44
98 | 031004006003 | 大便器 | 1.名称:瓷蹲式大便器 2.组装形式:冷水 3.附件名称、数量:自闭式冲洗阀1个、角阀1个 | 组 |  | 11
99 | 031004006004 | 大便器 | 1.名称:坐式大便器 2.组装形式:冷水 3.附件名称、数量:自闭式冲洗阀1个、角阀1个 | 组 |  | 3
100 | 031004007001 | 小便器 | 1.名称:挂式小便器 2.组装形式:冷水 3.附件名称、数量:红外感应式开关1个，角阀1个 | 组 |  | 4
101 | 031004003003 | 洗脸盆 | 1.名称:台下式洗脸盆 2.组装形式:冷水 3.附件名称、数量:水嘴1个，角阀1个 | 组 |  | 13
102 | 031004008001 | 其他成品卫生器具 | 1.名称:成品拖布池 2.组装形式:冷水 3.附件名称、数量:水嘴1个 | 组 |  | 3
本页小计
注：为计取规费等的使用，可在表中增设其中：“定额人工费”。
表—08
分部分项工程和单价措施项目清单与计价表
工程名称：枝江市人民法院安福寺法庭项目-业务用房（安装） |  |  |  |  | 标段：枝江市人民法院安福寺法庭项目 |  |  | 第 12 页 共 13 页
序号 | 项目编码 | 项目名称 | 项目特征描述 | 计量单位 |  | 工程量 | 金额（元）
[7 empty] | 综合单价 |  | 合价 | 其中
暂估价
103 | 031004010002 | 淋浴器 | 1.名称:成品双管淋浴器 2.组装形式:冷热水 3.附件名称、数量:角阀2个，混水阀1个 | 套 |  | 6
104 | 031004014005 | 给、排水附(配)件 | 1.材质:铝合金地漏 2.型号、规格:DN50 | 个 |  | 8
105 | 031004014006 | 给、排水附(配)件 | 1.名称:87型雨水斗 2.型号、规格:DN100 | 个 |  | 7
106 | 031003001005 | 螺纹阀门 | 1.类型:自动排气阀 2.规格、压力等级:DN15 | 个 |  | 1
107 | 031003006004 | 减压器 | 1.材质:减压阀 2.规格、压力等级:DN50 3.附件配置:截止阀1个 | 组 |  | 3
108 | 031003002001 | 螺纹法兰阀门 | 1.类型:闸阀 2.规格、压力等级:DN70 | 个 |  | 2
109 | 031003001006 | 螺纹阀门 | 1.类型:截止阀 2.规格、压力等级:DN40 | 个 |  | 1
110 | 031003001007 | 螺纹阀门 | 1.类型:截止阀 2.规格、压力等级:DN20 | 个 |  | 6
111 | 031003001008 | 螺纹阀门 | 1.类型:截止阀 2.规格、压力等级:DN15 | 个 |  | 2
分部小计
通风工程
112 | 030404033004 | 风扇 | 1.名称:天花板用管道式排气扇 2.规格:BLD-200,20W,自带止回装置，风量400m3/h，全压100pa 3.安装方式:吸顶安装 | 台 |  | 12
113 | 030702001001 | 碳钢通风管道 | 1.名称:碳钢通风管道 2.材质:镀锌薄钢板 3.形状:矩形 4.规格:≤320mm以内 5.板材厚度:δ0.5 | m2 |  | 6.8
114 | 030703007001 | 碳钢风口、散流器、百叶窗 | 1.名称:防雨百叶风口 2.规格:160*160mm | 个 |  | 1
本页小计
注：为计取规费等的使用，可在表中增设其中：“定额人工费”。
表—08
分部分项工程和单价措施项目清单与计价表
工程名称：枝江市人民法院安福寺法庭项目-业务用房（安装） |  |  |  |  | 标段：枝江市人民法院安福寺法庭项目 |  |  | 第 13 页 共 13 页
序号 | 项目编码 | 项目名称 | 项目特征描述 | 计量单位 |  | 工程量 | 金额（元）
[7 empty] | 综合单价 |  | 合价 | 其中
暂估价
115 | 030703007002 | 碳钢风口、散流器、百叶窗 | 1.名称:防雨百叶风口 2.规格:120*120mm | 个 |  | 6
116 | 030703001001 | 碳钢阀门 | 1.名称:风管70℃防火阀 2.规格:120*120mm | 个 |  | 4
分部小计
措施项目
117 | 031301017003 | 脚手架搭拆 |  | 项 |  | 1
分部小计
本页小计
合 计
注：为计取规费等的使用，可在表中增设其中：“定额人工费”。
表—08