## 表-08 分部分项工程和单价措施项目清单与计价表
分部分项工程和单价措施项目清单与计价表
工程名称：枝江市人民法院安福寺法庭项目-业务用房（建筑与装饰） |  |  |  |  | 标段：枝江市人民法院安福寺法庭项目 |  |  | 第 1 页 共 26 页
序号 | 项目编码 | 项目名称 | 项目特征描述 | 计量单位 |  | 工程量 | 金额（元）
[7 empty] | 综合单价 |  | 合价 | 其中
暂估价
| A.1 | 土石方工程
1 | 010101001001 | 平整场地 | 1.土壤类别:由投标人根据地勘报告情况自行考虑 2.弃土运距:由投标人根据施工现场实际情况自行考虑 3.取土运距:由投标人根据施工现场实际情况自行考虑 | m2 |  | 417.95
2 | 010101004001 | 挖基坑土方 | 1.土壤类别:由投标人根据地勘报告情况自行考虑 2.挖土深度:0.9m 3.弃土运距:由投标人根据施工现场实际情况自行考虑 | m3 |  | 220.21
3 | 010103001001 | 回填方 | 1.密实度要求:为满足设计和规范的要求 2.填方材料品种:由投标人根据设计要求验方后方可填人，并符合相关工程的质量规范要求 3.填方来源、运距:原土回填、由投标人根据施工现场实际情况自行考虑 | m3 |  | 153.34
4 | 010103002001 | 余方弃置 | 1.运距:由投标人根据施工现场实际情况自行考虑 | m3 |  | 66.86
分部小计
| A.3 | 桩基工程
5 | 010301004001 | 截（凿）桩头 | 1.桩类型:载体桩 2.桩头截面、高度:Φ420、0.7m 3.混凝土强度等级:C30 4.有无钢筋:有钢筋 5.废渣外运 | m3 |  | 4.65
本页小计
注：为计取规费等的使用，可在表中增设其中：“定额人工费”。
表—08
分部分项工程和单价措施项目清单与计价表
工程名称：枝江市人民法院安福寺法庭项目-业务用房（建筑与装饰） |  |  |  |  | 标段：枝江市人民法院安福寺法庭项目 |  |  | 第 2 页 共 26 页
序号 | 项目编码 | 项目名称 | 项目特征描述 | 计量单位 |  | 工程量 | 金额（元）
[7 empty] | 综合单价 |  | 合价 | 其中
暂估价
6 | 010302003002 | 载体桩 | 1.地层情况:根据岩土工程勘察报告综合考虑 2.空桩长度、桩长:0.8m、约6m 3.桩径:Φ420 4.成孔方法:锤击成孔 5.混凝土种类、强度等级:商品砼C30 6.载体施工填料应采用C30干硬性混凝土,填料量为0.8立方 | m3 |  | 37.41
7 | 010302003003 | 载体桩（试验桩） | 1.地层情况:根据岩土工程勘察报告综合考虑 2.空桩长度、桩长:0.8m、约6m 3.桩径:Φ420 4.成孔方法:锤击成孔 5.混凝土种类、强度等级:商品砼C30 6.载体施工填料应采用C30干硬性混凝土,填料量为0.8立方 | m3 |  | 2.49
分部小计
| A.4 | 砌筑工程
8 | 010401001001 | 砖基础 | 1.砖品种、规格、强度等级:200mm厚MU20砼砖 2.基础类型:砖基础 3.砂浆强度等级:M10水泥砂浆 4.防潮层材料种类:20mm厚1:2水泥砂浆掺5%防水剂 | m3 |  | 33.23
9 | 010401012002 | 零星砌砖 | 屋面出人口： 1.砖砌踏步宽300mm、高150mm，抹灰及贴砖； 2.门槛处浇筑40mm厚C30细石砼预制板； 见：15ZJ201 P16-1 | 处 |  | 2
10 | 010401012004 | 零星砌砖 | 屋面排气道，详见：15ZTJ514 P17-1 | 个 |  | 4
本页小计
注：为计取规费等的使用，可在表中增设其中：“定额人工费”。
表—08
分部分项工程和单价措施项目清单与计价表
工程名称：枝江市人民法院安福寺法庭项目-业务用房（建筑与装饰） |  |  |  |  | 标段：枝江市人民法院安福寺法庭项目 |  |  | 第 3 页 共 26 页
序号 | 项目编码 | 项目名称 | 项目特征描述 | 计量单位 |  | 工程量 | 金额（元）
[7 empty] | 综合单价 |  | 合价 | 其中
暂估价
11 | 010401012005 | 零星砌砖 | 带槽盥洗池： 1.两侧砖砌支撑厚150mm、高550mm，外贴瓷砖； 2.池身为厚40mm搁板，内配8Φ6钢筋、4@150箍筋，外贴瓷砖、内贴1mm厚不锈钢板； 参：15ZJ512 1/45 | 个 |  | 10
12 | 010401014002 | 砖砌暗沟 | 1.砖品种、规格、强度等级:MU10非黏土烧结砖 2.垫层材料种类、厚度:70mm厚砼 3.混凝土强度等级:C10 4.砂浆强度等级:M5水泥砂浆 5.盖板:50mm厚C25细石砼预制板 6.沟截面尺寸:300*200mm 7.沟内壁20mm厚1:2.5水泥砂浆抹灰 8.挖、填、运土方 详见11ZJ901 P7-2 | m |  | 89
13 | 010402001006 | 砌块墙 | 1.砌块品种、规格、强度等级:A3.5 B06级蒸压加气混凝土砌块 2.墙体类型:200mm厚内、外墙 3.砂浆强度等级:Ma7.5专用砂浆 | m3 |  | 209.62
14 | 010402001007 | 砌块墙 | 1.砌块品种、规格、强度等级:A3.5 B06级蒸压加气砼砌块 2.墙体类型:100mm厚内墙 3.砂浆强度等级:M5.0水泥砂浆 | m3 |  | 9.51
分部小计
| A.5 | 混凝土及钢筋混凝土工程
本页小计
注：为计取规费等的使用，可在表中增设其中：“定额人工费”。
表—08
分部分项工程和单价措施项目清单与计价表
工程名称：枝江市人民法院安福寺法庭项目-业务用房（建筑与装饰） |  |  |  |  | 标段：枝江市人民法院安福寺法庭项目 |  |  | 第 4 页 共 26 页
序号 | 项目编码 | 项目名称 | 项目特征描述 | 计量单位 |  | 工程量 | 金额（元）
[7 empty] | 综合单价 |  | 合价 | 其中
暂估价
15 | 010501001003 | 垫层 | 1.混凝土种类:商品砼 2.混凝土强度等级:C20 | m3 |  | 6.38
16 | 010501005001 | 桩承台基础 | 1.混凝土种类:商品砼 2.混凝土强度等级:C30 | m3 |  | 43.3
17 | 010502001002 | 矩形柱 | 1.混凝土种类:商品砼 2.混凝土强度等级:C30 | m3 |  | 61.73
18 | 010502002002 | 构造柱 | 1.混凝土种类:商品砼 2.混凝土强度等级:C25 | m3 |  | 25.28
19 | 010503001001 | 基础梁 | 1.混凝土种类:商品砼 2.混凝土强度等级:C30 | m3 |  | 21.3
20 | 010505008002 | 雨蓬 | 1.混凝土种类:商品砼 2.混凝土强度等级:C35 | m3 |  | 0.43
21 | 010505007001 | 檐口 | 1.混凝土种类:商品砼 2.混凝土强度等级:C30 | m3 |  | 44.67
22 | 010505008003 | 空调板 | 1.混凝土种类:商品砼 2.混凝土强度等级:C30 | m3 |  | 1.25
23 | 010503002004 | 矩形梁 | 1.混凝土种类:商品砼 2.混凝土强度等级:C30 | m3 |  | 2.06
24 | 010503004003 | 圈梁 | 空调板、有水房间及楼梯顶层水平段素砼翻边 1.混凝土种类:商品砼 2.混凝土强度等级:C25 | m3 |  | 4.25
25 | 010503005002 | 过梁 | 1.混凝土种类:商品砼 2.混凝土强度等级:C25 | m3 |  | 4.06
26 | 010504001002 | 直形墙 | 梁局部加高： 1.混凝土种类:商品砼 2.混凝土强度等级:C30 | m3 |  | 1.1
27 | 010505001002 | 有梁板 | 1.混凝土种类:商品砼 2.混凝土强度等级:C30 | m3 |  | 166.01
28 | 010506001002 | 直形楼梯 | 1.混凝土种类:商品砼 2.混凝土强度等级:C30 | m2 |  | 64.12
29 | 010507001003 | 散水 | 1、20mm厚1:2.5水泥砂浆粉面； 2、60mm厚C10砼； 3、素土夯实； 4、每20~30m设变形缝，缝宽20mm，灌建筑嵌缝膏。 详见11ZJ901 P7-2 | m2 |  | 65.84
本页小计
注：为计取规费等的使用，可在表中增设其中：“定额人工费”。
表—08
分部分项工程和单价措施项目清单与计价表
工程名称：枝江市人民法院安福寺法庭项目-业务用房（建筑与装饰） |  |  |  |  | 标段：枝江市人民法院安福寺法庭项目 |  |  | 第 5 页 共 26 页
序号 | 项目编码 | 项目名称 | 项目特征描述 | 计量单位 |  | 工程量 | 金额（元）
[7 empty] | 综合单价 |  | 合价 | 其中
暂估价
30 | 010507001004 | 坡道 | 室外无障碍坡道： 1.30mm厚火烧面或机磨纹花岗岩石板面层，缝宽5mm，干石灰粗砂扫缝后洒水封缝； 2.25mm厚1：3干硬性水泥砂浆结合层； 3.100mm厚C15砼； 4.300mm厚3:7灰土，分两步夯实； 5.素土夯实。 参：13ZJ301 P19-5 | m2 |  | 36.89
31 | 010507004002 | 室外台阶 | 1.混凝土花岗石贴面 2.20mm厚1：4干硬性水泥砂浆 3.100mm厚C15砼； 4.100mm厚1:3:6石灰、砂、碎石三合土； 5.素土夯实。 参见：11ZJ901-15/9 | m2 |  | 48.39
32 | 010507004003 | 室内台阶 | 1.贴地面砖 2.100mm厚C15砼； 3.100mm厚1:3:6石灰、砂、碎石三合土； 4.素土夯实。 参见：11ZJ901-14/9 | m2 |  | 0.93
33 | 010507005001 | 压顶 | 1.断面尺寸:200*100mm 2.混凝土种类:商品砼 3.混凝土强度等级:C25 | m3 |  | 2.15
34 | 010507007002 | 其他构件 | 屋面钢筋砼检修孔： 1.孔身采用C20砼浇筑高0.5m、厚80mm，四角预埋4Φ10锚筋L=0.3m 2.孔顶浇筑C20砼压顶150*100mm，内配1 10钢筋； 3.孔身外侧采用卷材贴牢，密封膏嵌缝； 4.孔盖为20mm厚木板外包1mm厚铝合金板 参：15ZJ201 1/17 | 个 |  | 1
本页小计
注：为计取规费等的使用，可在表中增设其中：“定额人工费”。
表—08
分部分项工程和单价措施项目清单与计价表
工程名称：枝江市人民法院安福寺法庭项目-业务用房（建筑与装饰） |  |  |  |  | 标段：枝江市人民法院安福寺法庭项目 |  |  | 第 6 页 共 26 页
序号 | 项目编码 | 项目名称 | 项目特征描述 | 计量单位 |  | 工程量 | 金额（元）
[7 empty] | 综合单价 |  | 合价 | 其中
暂估价
35 | 010514001001 | 垃圾道、通风道、烟道 | 卫生间变压式排风道15ZTJ514-B-1型-3 规格0.24*0.24m,排气道出屋面15ZTJ514 1/17 | m |  | 13.2
36 | 010515001001 | 现浇构件钢筋 | 箍筋： 1.钢筋种类、规格:HPB300、Φ6 | t |  | 0.196
37 | 010515001017 | 现浇构件钢筋 | 箍筋： 1.钢筋种类、规格:HRB400、6 | t |  | 1.11
38 | 010515001018 | 现浇构件钢筋 | 箍筋： 1.钢筋种类、规格:HRB400、8 | t |  | 8.234
39 | 010515001019 | 现浇构件钢筋 | 箍筋： 1.钢筋种类、规格:HRB400、10 | t |  | 4.695
40 | 010515001020 | 现浇构件钢筋 | 箍筋： 1.钢筋种类、规格:HRB400、12 | t |  | 3.294
41 | 010515001002 | 现浇构件钢筋 | 箍筋： 1.钢筋种类、规格:HRB400、18 | t |  | 0.176
42 | 010515001003 | 现浇构件钢筋 | 砌体内加固钢筋： 1.钢筋种类、规格:HPB300、Φ6 | t |  | 1.469
43 | 010515001004 | 现浇构件钢筋 | 1.钢筋种类、规格:HPB300、Φ6 | t |  | 0.158
44 | 010515001016 | 现浇构件钢筋 | 1.钢筋种类、规格:HRB400、6 | t |  | 0.123
45 | 010515001005 | 现浇构件钢筋 | 1.钢筋种类、规格:HRB400、8 | t |  | 10.188
46 | 010515001007 | 现浇构件钢筋 | 1.钢筋种类、规格:HRB400、10 | t |  | 1.272
47 | 010515001009 | 现浇构件钢筋 | 1.钢筋种类、规格:HRB400、12 | t |  | 7.655
48 | 010515001010 | 现浇构件钢筋 | 1.钢筋种类、规格:HRB400、14 | t |  | 5.992
本页小计
注：为计取规费等的使用，可在表中增设其中：“定额人工费”。
表—08
分部分项工程和单价措施项目清单与计价表
工程名称：枝江市人民法院安福寺法庭项目-业务用房（建筑与装饰） |  |  |  |  | 标段：枝江市人民法院安福寺法庭项目 |  |  | 第 7 页 共 26 页
序号 | 项目编码 | 项目名称 | 项目特征描述 | 计量单位 |  | 工程量 | 金额（元）
[7 empty] | 综合单价 |  | 合价 | 其中
暂估价
49 | 010515001011 | 现浇构件钢筋 | 1.钢筋种类、规格:HRB400、16 | t |  | 6.486
50 | 010515001012 | 现浇构件钢筋 | 1.钢筋种类、规格:HRB400、18 | t |  | 3.901
51 | 010515001013 | 现浇构件钢筋 | 1.钢筋种类、规格:HRB400、20 | t |  | 2.016
52 | 010515001014 | 现浇构件钢筋 | 1.钢筋种类、规格:HRB400、22 | t |  | 1.066
53 | 010515001015 | 现浇构件钢筋 | 1.钢筋种类、规格:HRB400、25 | t |  | 1.138
54 | 010515004001 | 钢筋笼 | 1.钢筋种类、规格:HRB400、6 | t |  | 0.531
55 | 010515004002 | 钢筋笼 | 1.钢筋种类、规格:HRB400、12 | t |  | 0.287
56 | 010515004003 | 钢筋笼 | 1.钢筋种类、规格:HRB400、14 | t |  | 2.262
57 | 010515009001 | 支撑钢筋（铁马） | 1.钢筋种类:HRB400、8 | t |  | 0.114
58 | 010515009002 | 支撑钢筋（铁马） | 1.钢筋种类:HRB400、25 | t |  | 0.129
59 | 010516003001 | 机械连接 | 1.连接方式:电渣压力焊接 2.规格:Φ16 | 个 |  | 268
60 | 010516003002 | 机械连接 | 1.连接方式:电渣压力焊接 2.规格:Φ18 | 个 |  | 48
61 | 010516003005 | 机械连接 | 1.连接方式:直螺纹钢筋接头 2.规格:Φ16 | 个 |  | 43
62 | 010516003006 | 机械连接 | 1.连接方式:直螺纹钢筋接头 2.规格:Φ18 | 个 |  | 19
63 | 010516003007 | 机械连接 | 1.连接方式:直螺纹钢筋接头 2.规格:Φ20 | 个 |  | 16
64 | 010516003008 | 机械连接 | 1.连接方式:直螺纹钢筋接头 2.规格:Φ22 | 个 |  | 8
分部小计
| A.6 | 金属结构工程
65 | 010606008002 | 钢梯 | 上屋面不锈钢爬梯，参15ZJ201 -/41这个图集不对 | t |  | 0.055
本页小计
注：为计取规费等的使用，可在表中增设其中：“定额人工费”。
表—08
分部分项工程和单价措施项目清单与计价表
工程名称：枝江市人民法院安福寺法庭项目-业务用房（建筑与装饰） |  |  |  |  | 标段：枝江市人民法院安福寺法庭项目 |  |  | 第 8 页 共 26 页
序号 | 项目编码 | 项目名称 | 项目特征描述 | 计量单位 |  | 工程量 | 金额（元）
[7 empty] | 综合单价 |  | 合价 | 其中
暂估价
66 | 010607005001 | 砌块墙钢丝网加固 | 1.材料品种、规格:钢丝网 10# 10*10 | m2 |  | 319.24
67 | 010607005002 | 砌块墙钢丝网加固 | 1.材料品种、规格:钢丝网 Φ1.2@ 20*20mm | m2 |  | 319.47
68 | 010607001001 | 空调金属护栏 | □50*2.0@100深灰色方管格栅 | m2 |  | 34.56
分部小计
| A.8 | 门窗工程
69 | 010801002004 | 木质门带套 | 1.门代号及洞口尺寸:成品实木套装门（M1622）1600*2200mm | m2 |  | 3.52
70 | 010801002005 | 木质门带套 | 1.门代号及洞口尺寸:成品实木套装门（M1022）1000*2200mm | m2 |  | 39.6
71 | 010801002006 | 木质门带套 | 1.门代号及洞口尺寸:成品实木套装门（M1027）1000*2700mm | m2 |  | 2.7
72 | 010802001005 | 金属(塑钢）门 | 1.门代号及洞口尺寸:成品铝合金套装门（M0822）800*2200mm | m2 |  | 12.32
73 | 010802001006 | 金属(塑钢）门 | 1.门代号及洞口尺寸:成品铝合金套装门（M0922）900*2200mm | m2 |  | 5.94
74 | 010802001007 | 金属(塑钢）门 | 1.门代号及洞口尺寸:成品钢制套装门（M1522）：1500*2200mm | m2 |  | 9.9
75 | 010802001009 | 金属(塑钢）门 | 1.门代号及洞口尺寸:玻璃平开门（M1522a）：1500*2200mm | m2 |  | 3.3
76 | 010802001008 | 金属(塑钢）门 | 1.门代号及洞口尺寸:成品铝合金套装门（M1022a）1000*2200mm | m2 |  | 6.6
77 | 010802003002 | 钢质防火门 | 1.门代号及洞口尺寸:成品丙级防火门（FM丙0818）800*1800mm 2.门框、扇材质:钢质 | m2 |  | 8.64
本页小计
注：为计取规费等的使用，可在表中增设其中：“定额人工费”。
表—08
分部分项工程和单价措施项目清单与计价表
工程名称：枝江市人民法院安福寺法庭项目-业务用房（建筑与装饰） |  |  |  |  | 标段：枝江市人民法院安福寺法庭项目 |  |  | 第 9 页 共 26 页
序号 | 项目编码 | 项目名称 | 项目特征描述 | 计量单位 |  | 工程量 | 金额（元）
[7 empty] | 综合单价 |  | 合价 | 其中
暂估价
78 | 010805005002 | 全玻自由门 | 1.门代号及洞口尺寸:玻璃平开门（M6033）6000*3300mm 2.框材质:70系列隔热铝合金型材 3.玻璃品种、厚度:中空钢化玻璃、高透型6Low-E双银+12A+6 | 樘 |  | 1
79 | 010807001017 | 金属（塑钢、断桥）窗 | 1.窗代号及洞口尺寸:平开窗（C0718）700*1800mm 2.框、扇材质:70系列隔热铝合金型材 3.玻璃品种、厚度:中空钢化玻璃、高透型6Low-E双银+12A+6白玻 | m2 |  | 2.52
80 | 010807001018 | 金属（塑钢、断桥）窗 | 1.窗代号及洞口尺寸:平开窗（C1818）1800*1800mm 2.框、扇材质:70系列隔热铝合金型材 3.玻璃品种、厚度:中空钢化玻璃、高透型6Low-E双银+12A+6白玻 | m2 |  | 15.84
81 | 010807001034 | 金属（塑钢、断桥）窗 | 1.窗代号及洞口尺寸:卫生间平开窗（C1818）1800*1800mm 2.框、扇材质:70系列隔热铝合金型材 3.玻璃品种、厚度:中空钢化玻璃、高透型6Low-E双银+12A+6磨砂玻璃 | m2 |  | 3.24
82 | 010807001019 | 金属（塑钢、断桥）窗 | 1.窗代号及洞口尺寸:消防救援窗（C1818a）1800*1800mm 2.框、扇材质:70系列隔热铝合金型材 3.玻璃品种、厚度:中空钢化玻璃、高透型6Low-E双银+12A+6白玻 4.消防救援窗口的玻璃应于易碎,并应设置可在室外易于识别的标识 | m2 |  | 3.24
本页小计
注：为计取规费等的使用，可在表中增设其中：“定额人工费”。
表—08
分部分项工程和单价措施项目清单与计价表
工程名称：枝江市人民法院安福寺法庭项目-业务用房（建筑与装饰） |  |  |  |  | 标段：枝江市人民法院安福寺法庭项目 |  |  | 第 10 页 共 26 页
序号 | 项目编码 | 项目名称 | 项目特征描述 | 计量单位 |  | 工程量 | 金额（元）
[7 empty] | 综合单价 |  | 合价 | 其中
暂估价
83 | 010807001037 | 金属（塑钢、断桥）窗 | 1.窗代号及洞口尺寸:消防救援窗（C1824a）1800*2400mm 2.框、扇材质:70系列隔热铝合金型材 3.玻璃品种、厚度:中空钢化玻璃、高透型6Low-E双银+12A+6白玻 4.消防救援窗口的玻璃应于易碎,并应设置可在室外易于识别的标识 | m2 |  | 4.32
84 | 010807001036 | 金属（塑钢、断桥）窗 | 1.窗代号及洞口尺寸:消防救援窗（C1818a）1800*1800mm 2.框、扇材质:70系列隔热铝合金型材 3.玻璃品种、厚度:中空钢化玻璃、高透型6Low-E双银+12A+6磨砂玻璃 4.消防救援窗口的玻璃应于易碎,并应设置可在室外易于识别的标识 | m2 |  | 6.48
85 | 010807001038 | 金属（塑钢、断桥）窗 | 1.窗代号及洞口尺寸:消防救援窗（C1824a）1800*2400mm 2.框、扇材质:70系列隔热铝合金型材 3.玻璃品种、厚度:中空钢化玻璃、高透型6Low-E双银+12A+6磨砂玻璃 4.消防救援窗口的玻璃应于易碎,并应设置可在室外易于识别的标识 | m2 |  | 4.32
86 | 010807001020 | 金属（塑钢、断桥）窗 | 1.窗代号及洞口尺寸:平开窗（C1518）1500*1800mm 2.框、扇材质:70系列隔热铝合金型材 3.玻璃品种、厚度:中空钢化玻璃、高透型6Low-E双银+12A+6白玻 | m2 |  | 16.2
本页小计
注：为计取规费等的使用，可在表中增设其中：“定额人工费”。
表—08
分部分项工程和单价措施项目清单与计价表
工程名称：枝江市人民法院安福寺法庭项目-业务用房（建筑与装饰） |  |  |  |  | 标段：枝江市人民法院安福寺法庭项目 |  |  | 第 11 页 共 26 页
序号 | 项目编码 | 项目名称 | 项目特征描述 | 计量单位 |  | 工程量 | 金额（元）
[7 empty] | 综合单价 |  | 合价 | 其中
暂估价
87 | 010807001021 | 金属（塑钢、断桥）窗 | 1.窗代号及洞口尺寸:平开窗（C1322）1300*2200mm 2.框、扇材质:70系列隔热铝合金型材 3.玻璃品种、厚度:中空钢化玻璃、高透型6Low-E双银+12A+6白玻 | m2 |  | 11.44
88 | 010807001022 | 金属（塑钢、断桥）窗 | 1.窗代号及洞口尺寸:平开窗（C0722）700*2200mm 2.框、扇材质:70系列隔热铝合金型材 3.玻璃品种、厚度:中空钢化玻璃、高透型6Low-E双银+12A+6白玻 | m2 |  | 12.32
89 | 010807001023 | 金属（塑钢、断桥）窗 | 1.窗代号及洞口尺寸:卫生间平开窗（C0918）900*1800mm 2.框、扇材质:70系列隔热铝合金型材 3.玻璃品种、厚度:中空钢化玻璃、高透型6Low-E双银+12A+6磨砂玻璃 | m2 |  | 3.24
90 | 010807001024 | 金属（塑钢、断桥）窗 | 1.窗代号及洞口尺寸:平开窗（C0879）800*7900mm 2.框、扇材质:70系列隔热铝合金型材 3.玻璃品种、厚度:中空钢化玻璃、高透型6Low-E双银+12A+6白玻 | m2 |  | 11.06
91 | 010807001025 | 金属（塑钢、断桥）窗 | 1.窗代号及洞口尺寸:平开窗（C0779）700*7900mm 2.框、扇材质:70系列隔热铝合金型材 3.玻璃品种、厚度:中空钢化玻璃、高透型6Low-E双银+12A+6白玻 | m2 |  | 33.18
本页小计
注：为计取规费等的使用，可在表中增设其中：“定额人工费”。
表—08
分部分项工程和单价措施项目清单与计价表
工程名称：枝江市人民法院安福寺法庭项目-业务用房（建筑与装饰） |  |  |  |  | 标段：枝江市人民法院安福寺法庭项目 |  |  | 第 12 页 共 26 页
序号 | 项目编码 | 项目名称 | 项目特征描述 | 计量单位 |  | 工程量 | 金额（元）
[7 empty] | 综合单价 |  | 合价 | 其中
暂估价
92 | 010807001026 | 金属（塑钢、断桥）窗 | 1.窗代号及洞口尺寸:平开窗（C1315）1300*1500mm 2.框、扇材质:70系列隔热铝合金型材 3.玻璃品种、厚度:中空钢化玻璃、高透型6Low-E双银+12A+6白玻 | m2 |  | 7.8
93 | 010807001027 | 金属（塑钢、断桥）窗 | 1.窗代号及洞口尺寸:平开窗（C1824）1800*2400mm 2.框、扇材质:70系列隔热铝合金型材 3.玻璃品种、厚度:中空钢化玻璃、高透型6Low-E双银+12A+6白玻 | m2 |  | 4.32
94 | 010807001035 | 金属（塑钢、断桥）窗 | 1.窗代号及洞口尺寸:卫生间平开窗（C1824）1800*2400mm 2.框、扇材质:70系列隔热铝合金型材 3.玻璃品种、厚度:中空钢化玻璃、高透型6Low-E双银+12A+6磨砂玻璃 | m2 |  | 4.32
95 | 010807001028 | 金属（塑钢、断桥）窗 | 1.窗代号及洞口尺寸:平开窗（C1511）1500*1100mm 2.框、扇材质:70系列隔热铝合金型材 3.玻璃品种、厚度:中空钢化玻璃、高透型6Low-E双银+12A+6白玻 | m2 |  | 1.65
96 | 010807001029 | 金属（塑钢、断桥）窗 | 1.窗代号及洞口尺寸:平开窗（C1324）1300*2400mm 2.框、扇材质:70系列隔热铝合金型材 3.玻璃品种、厚度:中空钢化玻璃、高透型6Low-E双银+12A+6白玻 | m2 |  | 12.48
本页小计
注：为计取规费等的使用，可在表中增设其中：“定额人工费”。
表—08
分部分项工程和单价措施项目清单与计价表
工程名称：枝江市人民法院安福寺法庭项目-业务用房（建筑与装饰） |  |  |  |  | 标段：枝江市人民法院安福寺法庭项目 |  |  | 第 13 页 共 26 页
序号 | 项目编码 | 项目名称 | 项目特征描述 | 计量单位 |  | 工程量 | 金额（元）
[7 empty] | 综合单价 |  | 合价 | 其中
暂估价
97 | 010807001030 | 金属（塑钢、断桥）窗 | 1.窗代号及洞口尺寸:平开窗（C0724）700*2400mm 2.框、扇材质:70系列隔热铝合金型材 3.玻璃品种、厚度:中空钢化玻璃、高透型6Low-E双银+12A+6白玻 | m2 |  | 6.72
98 | 010807001031 | 金属（塑钢、断桥）窗 | 1.窗代号及洞口尺寸:平开窗（C1524）1500*2400mm 2.框、扇材质:70系列隔热铝合金型材 3.玻璃品种、厚度:中空钢化玻璃、高透型6Low-E双银+12A+6白玻 | m2 |  | 7.2
99 | 010807001032 | 金属（塑钢、断桥）窗 | 1.窗代号及洞口尺寸:平开窗（C1224）1200*2400mm 2.框、扇材质:70系列隔热铝合金型材 3.玻璃品种、厚度:中空钢化玻璃、高透型6Low-E双银+12A+6白玻 | m2 |  | 23.04
100 | 010807001039 | 金属（塑钢、断桥）窗 | 1.窗代号及洞口尺寸:推拉窗（C3624）3600*2400mm 2.框、扇材质:70系列隔热铝合金型材 3.玻璃品种、厚度:中空钢化玻璃、高透型6Low-E双银+12A+6白玻 | m2 |  | 8.64
101 | 010807004001 | 金属纱窗 | 外窗安装纱窗 | m2 |  | 45.09
分部小计
| A.9 | 屋面及防水工程
本页小计
注：为计取规费等的使用，可在表中增设其中：“定额人工费”。
表—08
分部分项工程和单价措施项目清单与计价表
工程名称：枝江市人民法院安福寺法庭项目-业务用房（建筑与装饰） |  |  |  |  | 标段：枝江市人民法院安福寺法庭项目 |  |  | 第 14 页 共 26 页
序号 | 项目编码 | 项目名称 | 项目特征描述 | 计量单位 |  | 工程量 | 金额（元）
[7 empty] | 综合单价 |  | 合价 | 其中
暂估价
102 | 010901001002 | 瓦屋面 | 挑檐处： 1.深灰色水泥瓦 2.1:3水泥砂浆卧瓦层,最薄处25mm厚 3.3mm厚聚合物水泥基防水涂料 4.刷基层处理剂一遍 5.现浇钢筋混凝土板 | m2 |  | 215.16
103 | 010902001004 | 屋面卷材防水 | 屋面（一）：上人平屋面 1.10mm厚地砖铺实拍平，缝宽10mm，1.2水泥砂浆勾缝； 2.25mm厚1：3干硬性水泥砂浆； 3.0.4mm厚聚乙烯薄膜或200g/m²聚酯无纺布一层； 4.3.0mm厚APP改性沥青防水卷材； 5.3.0mm厚APP改性沥青防水卷材； 6.2.0mm厚高聚物改性沥青防水涂料； 7.刷基层处理剂一遍； 8.20mm厚1：2.5水泥砂浆找平； 9.80mm厚挤塑聚苯乙烯泡沫塑料板（燃烧性能等级为B2级）； 10.30mm厚（最薄处）LC5.0轻骨料砼找2%坡； 11.钢筋砼屋面板，表面清扫干净。 地砖保护层屋面，详见：15ZJ001-P118-屋101-1F2 | m2 |  | 163.52
本页小计
注：为计取规费等的使用，可在表中增设其中：“定额人工费”。
表—08
分部分项工程和单价措施项目清单与计价表
工程名称：枝江市人民法院安福寺法庭项目-业务用房（建筑与装饰） |  |  |  |  | 标段：枝江市人民法院安福寺法庭项目 |  |  | 第 15 页 共 26 页
序号 | 项目编码 | 项目名称 | 项目特征描述 | 计量单位 |  | 工程量 | 金额（元）
[7 empty] | 综合单价 |  | 合价 | 其中
暂估价
104 | 010902001005 | 屋面卷材防水 | 屋面（二）：不上人平屋面 1.20mm厚1：2.5水泥砂浆，抹平压光，分格面积为1m²； 2.0.4mm厚聚乙烯薄膜或200g/m²聚酯无纺布一层； 3.3.0mm厚APP改性沥青防水卷材； 4.3.0mm厚APP改性沥青防水卷材； 5.2.0mm厚高聚物改性沥青防水涂料； 6.刷基层处理剂一遍； 7.20mm厚1：2.5水泥砂浆找平； 8.80mm厚模塑聚苯乙烯泡沫塑料（EPS）板033级（灰板）（燃烧性能等级为B1级）； 9.30mm厚（最薄处）LC5.0轻骨料砼找2%坡； 10.钢筋砼屋面板，表面清扫干净。 水泥砂浆保护层屋面，详见：15ZJ001-P122-屋105 | m2 |  | 223.44
105 | 010902002001 | 屋面涂膜防水 | 屋面三：聚合物防水涂料防水屋面15ZJ001-P126-屋110 1.10mm厚1:2.5水泥砂浆，抹平压光，分格面积为1m²； 2.2mm厚聚合物水泥防水涂料； 3.15mm厚（最薄处）1:3水泥砂浆找坡找平（阳台找坡1%，雨蓬找坡2%） 4.现浇钢筋砼板，表面清扫干净。 | m2 |  | 86.36
本页小计
注：为计取规费等的使用，可在表中增设其中：“定额人工费”。
表—08
分部分项工程和单价措施项目清单与计价表
工程名称：枝江市人民法院安福寺法庭项目-业务用房（建筑与装饰） |  |  |  |  | 标段：枝江市人民法院安福寺法庭项目 |  |  | 第 16 页 共 26 页
序号 | 项目编码 | 项目名称 | 项目特征描述 | 计量单位 |  | 工程量 | 金额（元）
[7 empty] | 综合单价 |  | 合价 | 其中
暂估价
106 | 010902007001 | 屋面天沟、檐沟 | 外天沟： 1.附加防水层采用-20*2钢压条@500mm、水泥钉固定； 2.建筑密封膏封严，用涂料多遍涂刷； 3.刷二道浅色耐紫外线防护涂料； 4.≥500mm防护隔离带。 详见：15ZJ201 1/11 | m2 |  | 87.78
107 | 010902007002 | 屋面天沟、檐沟 | 外天沟： 1.附加防水层采用-20*2钢压条@500mm、水泥钉固定； 2.建筑密封膏封严，用涂料多遍涂刷； 详见：15ZJ201 2/14 | m2 |  | 61.82
分部小计
| A.10 | 保温、隔热、防腐工程
108 | 011001006001 | 其他保温隔热 | 跨层窗防火封堵：1.5mm镀锌钢板,防火矿棉填充,耐火极限不小于两个小时 | m |  | 12.8
本页小计
注：为计取规费等的使用，可在表中增设其中：“定额人工费”。
表—08
分部分项工程和单价措施项目清单与计价表
工程名称：枝江市人民法院安福寺法庭项目-业务用房（建筑与装饰） |  |  |  |  | 标段：枝江市人民法院安福寺法庭项目 |  |  | 第 17 页 共 26 页
序号 | 项目编码 | 项目名称 | 项目特征描述 | 计量单位 |  | 工程量 | 金额（元）
[7 empty] | 综合单价 |  | 合价 | 其中
暂估价
109 | 011001003002 | 保温隔热墙面 | 外墙一(外墙外保温)真石漆外保温外墙面13ZJ002外保温系统四 1、墙表面清扫干净,满涂界面砂浆 2、墙与混凝土结构构件结合缝侧每边不小于150宽墙面上,抹一层聚合物水泥砂浆加强层,中间压入一层耐碱网布 3、5厚M5加气混凝土抹面砂浆 4、1.5厚聚合物水泥防水涂料(Ⅰ型) 5、5厚聚合物水泥防水砂浆 6、30厚岩棉板(燃烧性能等级为A级) 7、6厚干混保温抹面砂浆,中间压入一层耐碱网格布,门窗套及窗台部位、门窗或电器盒洞口周边墙面200宽部位、加铺一层耐碱网布,门窗洞口四角对角线方向斜向不小于400*300部位各加铺一层耐碱网布 | m2 |  | 828.31
分部小计
| A.11 | 楼地面装饰工程
110 | 011101001001 | 水泥砂浆楼地面 | 卫生间蹲位处做法： 1.40mm厚C20细石砼保护层； 2.105mm厚1:6水泥炉渣垫层 3.15mm厚1:2水泥砂浆保护层； 4.1.5mm厚涂料防水层,，沿墙上翻高0.3m； 5.20mm厚1:2.5水泥砂浆找平层。 参见：15ZJ512 P38-2 | m2 |  | 37.25
本页小计
注：为计取规费等的使用，可在表中增设其中：“定额人工费”。
表—08
分部分项工程和单价措施项目清单与计价表
工程名称：枝江市人民法院安福寺法庭项目-业务用房（建筑与装饰） |  |  |  |  | 标段：枝江市人民法院安福寺法庭项目 |  |  | 第 18 页 共 26 页
序号 | 项目编码 | 项目名称 | 项目特征描述 | 计量单位 |  | 工程量 | 金额（元）
[7 empty] | 综合单价 |  | 合价 | 其中
暂估价
111 | 011102003005 | 块料楼地面 | 防滑陶瓷地砖地面二（用于一层除卫生间外的房间地面）： 1.8~14mm厚防滑地砖铺实拍平，水泥浆擦缝； 2.20mm厚1:3水泥砂浆； 3.1.2mm厚聚氨酯防水涂料； 4.20mm厚1：3水泥砂浆抹平； 5.素水泥浆一遍； 6.80mm厚C15砼； 7.素土夯实。 见：15ZJ001-P27-地201FC | m2 |  | 358.02
112 | 011102003006 | 块料楼地面 | 防滑陶瓷地砖地面一（用于一层下沉式卫生间地面）： 1.8~14mm厚防滑地砖铺实拍平，水泥浆擦缝； 2.25mm厚1:2水泥砂浆； 3.1.5mm厚聚氨酯防水涂料，上翻高度300mm； 4.20mm厚1：3水泥砂浆抹平； 5.170mm厚C10轻骨料砼填充层找坡，坡向地漏； 6.0.7mm厚聚乙烯丙纶防水卷材（芯材厚度0.5mm），用1.3mm厚专用配套粘接料满粘，上翻高度500mm； 7.20mm厚1:3水泥砂浆找平； 8.80mm厚C15砼； 9.基土压实。 见：15ZJ001-P29-地201XF | m2 |  | 18.77
本页小计
注：为计取规费等的使用，可在表中增设其中：“定额人工费”。
表—08
分部分项工程和单价措施项目清单与计价表
工程名称：枝江市人民法院安福寺法庭项目-业务用房（建筑与装饰） |  |  |  |  | 标段：枝江市人民法院安福寺法庭项目 |  |  | 第 19 页 共 26 页
序号 | 项目编码 | 项目名称 | 项目特征描述 | 计量单位 |  | 工程量 | 金额（元）
[7 empty] | 综合单价 |  | 合价 | 其中
暂估价
113 | 011102003008 | 块料楼地面 | 防滑陶瓷地砖楼面一（用于2-3层下沉式卫生间楼面）： 1.8~14mm厚防滑地砖铺实拍平，水泥浆擦缝； 2.25mm厚1:2水泥砂浆； 3.1.5mm厚聚氨酯防水涂料，上翻高度300mm； 4.20mm厚1：3水泥砂浆抹平； 5.170mm厚C10轻骨料砼填充层找坡，坡向地漏； 6.0.7mm厚聚乙烯丙纶防水卷材（芯材厚度0.5mm），用1.3mm厚专用配套粘接料满粘，上翻高度500mm； 7.20mm厚1:3水泥砂浆找平； 8.现浇钢筋混凝土楼板。 见：15ZJ001-P29-楼201XF | m2 |  | 30.77
114 | 011102003010 | 块料楼地面 | 防滑陶瓷地砖楼面二（用于2-3层除卫生间外的房间楼面）： 1.8~14mm厚防滑地砖铺实拍平，水泥浆擦缝； 2.20mm厚1:3水泥砂浆； 3.素水泥浆一遍； 4.现浇钢筋混凝土楼板。 见：15ZJ001-P27-楼201 | m2 |  | 394.53
115 | 011105005001 | 木质踢脚线 | 踢脚一：用于除卫生间、梯间及走道外的房间 1.墙上预埋防腐木砖，中距400mm； 2.20*30mm通长木条，上下各一条； 3.18mm厚硬木踢脚高100mm； 4.表面喷涂油漆。 见：15ZJ001-P51-踢38 | m2 |  | 64.2
本页小计
注：为计取规费等的使用，可在表中增设其中：“定额人工费”。
表—08
分部分项工程和单价措施项目清单与计价表
工程名称：枝江市人民法院安福寺法庭项目-业务用房（建筑与装饰） |  |  |  |  | 标段：枝江市人民法院安福寺法庭项目 |  |  | 第 20 页 共 26 页
序号 | 项目编码 | 项目名称 | 项目特征描述 | 计量单位 |  | 工程量 | 金额（元）
[7 empty] | 综合单价 |  | 合价 | 其中
暂估价
116 | 011106002002 | 块料楼梯面层 | 1.找平层厚度、砂浆配合比:20mm厚1:2.5水泥砂浆找平 2.面层材料品种、规格、颜色:防滑防滑地面砖 详15J403-1图集-E6-15 | m2 |  | 64.12
分部小计
| A.12 | 墙、柱面装饰与隔断、幕墙工程
117 | 011201001002 | 墙面一般抹灰 | 1.墙体类型:外墙面 2.底层厚度、砂浆配合比:15厚1：3水泥砂浆 3.面层厚度、砂浆配合比:5mm厚干粉类聚合物水泥防水砂浆，中间压入耐碱玻璃纤维网布 4.装饰面材料种类:真石漆 见：15ZJ001-P80-外墙13 | m2 |  | 82.81
118 | 011201001005 | 墙面一般抹灰 | 1.墙体类型:外墙面 2.底层厚度、砂浆配合比:15厚1：3水泥砂浆 3.面层厚度、砂浆配合比:5厚1：2水泥砂浆 | m2 |  | 41.2
119 | 011204003006 | 块料墙面 | 内墙二：用于卫生间无保温墙面 1.4-5mm厚釉面砖，白水泥浆擦缝； 2.3-4mm厚1:1水泥砂浆加水重20%建筑胶镶贴； 3.1.5mm厚聚合物水泥防水涂料（Ⅰ型）； 4.15mm厚1:3水泥砂浆。 釉面砖防水墙面：15ZJ001-P64-内墙24 | m2 |  | 245.85
本页小计
注：为计取规费等的使用，可在表中增设其中：“定额人工费”。
表—08
分部分项工程和单价措施项目清单与计价表
工程名称：枝江市人民法院安福寺法庭项目-业务用房（建筑与装饰） |  |  |  |  | 标段：枝江市人民法院安福寺法庭项目 |  |  | 第 21 页 共 26 页
序号 | 项目编码 | 项目名称 | 项目特征描述 | 计量单位 |  | 工程量 | 金额（元）
[7 empty] | 综合单价 |  | 合价 | 其中
暂估价
120 | 011204003007 | 块料墙面 | 墙裙一：用于梯间、走道1.2m高内墙面 1.4-5mm厚釉面砖，白水泥浆擦缝； 2.3-4mm厚1:1水泥砂浆加水重20%建筑胶镶贴； 3.15mm厚1:3水泥砂浆。 釉面砖墙裙：15ZJ001-P74-裙9 | m2 |  | 158.39
121 | 011210005003 | 成品隔断 | 卫生间隔断采用橡胶板隔断,太空铝合金配件,隔断15ZJ512 2/29 | m2 |  | 18.35
分部小计
| A.13 | 天棚工程
122 | 011302001005 | 吊顶天棚 | 顶棚三：防潮顶棚15ZJ001-P87-顶6+铝合金方形板吊顶15ZJ001-P94-棚17(燃烧性能等级为A级)用于卫生间、公共洗衣间的顶棚 1、现浇钢筋混凝土板底面清理干净 2、基层配套界面处理 3、3厚涂刮型聚合物水泥防水砂浆 4、配套金属龙骨 5、300*300mm铝合金方形板吊顶 | m2 |  | 67.24
本页小计
注：为计取规费等的使用，可在表中增设其中：“定额人工费”。
表—08
分部分项工程和单价措施项目清单与计价表
工程名称：枝江市人民法院安福寺法庭项目-业务用房（建筑与装饰） |  |  |  |  | 标段：枝江市人民法院安福寺法庭项目 |  |  | 第 22 页 共 26 页
序号 | 项目编码 | 项目名称 | 项目特征描述 | 计量单位 |  | 工程量 | 金额（元）
[7 empty] | 综合单价 |  | 合价 | 其中
暂估价
123 | 011302001006 | 吊顶天棚 | 顶棚四：埃特平板吊顶15ZJ001-P87-棚3+白色无机涂料顶棚(燃烧性能等级为A级)，用于除卫生间、楼梯间、公共洗衣间外室内顶棚 1、轻钢龙骨标准骨架:主龙骨中距900~1000,次龙骨中距407,横撑龙骨中距1222mm 2、6厚1220*2440埃特平板,自攻螺钉拧牢,孔眼用腻子填平 3、满刮腻子二遍 4、面刷白色无机涂料一底二道 | m2 |  | 627.54
分部小计
| A.14 | 油漆、涂料、裱糊工程
124 | 011406001008 | 抹灰面油漆 | 1.基层类型:砖墙 2.油漆品种、刷漆遍数:真石漆 3.部位:外墙面 见：15ZJ001-P80-外墙13 | m2 |  | 899.08
125 | 011406001009 | 抹灰面油漆 | 1.基层类型:砖墙 2.油漆品种、刷漆遍数:真石漆（600*600mm分格,分格条宽10mm） 3.部位:外墙面 见：15ZJ001-P80-外墙13 | m2 |  | 226.41
126 | 011407001001 | 墙面喷刷涂料 | 内墙一：白色无机涂料墙面15ZJ001-P60-内墙8(燃烧性能等级为A级) 1、墙体清理干净,涂满界面砂浆 2、12厚1:3水泥砂浆 3、3厚涂刮型聚合物水泥防水砂浆 4、5厚1:2水泥砂浆 5、面刷白色无机涂料一底二道 | m2 |  | 1755.12
本页小计
注：为计取规费等的使用，可在表中增设其中：“定额人工费”。
表—08
分部分项工程和单价措施项目清单与计价表
工程名称：枝江市人民法院安福寺法庭项目-业务用房（建筑与装饰） |  |  |  |  | 标段：枝江市人民法院安福寺法庭项目 |  |  | 第 23 页 共 26 页
序号 | 项目编码 | 项目名称 | 项目特征描述 | 计量单位 |  | 工程量 | 金额（元）
[7 empty] | 综合单价 |  | 合价 | 其中
暂估价
127 | 011407002001 | 天棚喷刷涂料 | 顶棚一：白色无机涂料顶棚15ZJ001-P86-顶2(燃烧性能等级为A级) 1、钢筋混凝土板底面清理干净 2、5厚1:1:4水泥石灰砂浆 3、5厚1:0.5:3水泥石灰砂浆 4、满刮腻子二遍 5、面刷白色无机涂料一底二道 | m2 |  | 138.69
128 | 011407002002 | 天棚喷刷涂料 | 顶棚二：水泥砂浆白色无机涂料顶棚15ZJ001-P86-顶3(燃烧性能等级为A级)，用于室外挑板板底顶棚 1、钢筋混凝土板底面清理干净 2、5厚1:3水泥砂浆 3、5厚1:2水泥砂浆 4、面刷白色无机涂料一底二道 | m2 |  | 137.2
分部小计
| A.15 | 其他装饰工程
129 | 011503001001 | 金属扶手、栏杆、栏板 | 护窗栏杆高1100mm，做法详22J403-1-(4-24)页-HC7,栏杆净距为1100mm。 | m |  | 36.65
130 | 011503001002 | 金属扶手、栏杆、栏板 | 防撞平台栏杆22J403-1-FZ4/4-13 | m |  | 6.4
131 | 011503001003 | 楼梯栏杆 | 1.栏杆及起步做法:详15J403-1图集-B14-B2 2.楼梯、平台栏杆立柱固定:详15J403-1图集-E9-1 3.扶手起始端:详15J403-1图集-E16-7 | m |  | 36.76
132 | 011503001005 | 金属扶手、栏杆、栏板 | 室外无障碍坡道高0.9m不锈钢扶手，见13ZJ301 P17-7、P19-5 | m |  | 50.4
本页小计
注：为计取规费等的使用，可在表中增设其中：“定额人工费”。
表—08
分部分项工程和单价措施项目清单与计价表
工程名称：枝江市人民法院安福寺法庭项目-业务用房（建筑与装饰） |  |  |  |  | 标段：枝江市人民法院安福寺法庭项目 |  |  | 第 24 页 共 26 页
序号 | 项目编码 | 项目名称 | 项目特征描述 | 计量单位 |  | 工程量 | 金额（元）
[7 empty] | 综合单价 |  | 合价 | 其中
暂估价
133 | 011503005001 | 金属靠墙扶手 | 无障碍卫生间坐便器处Φ40*4不锈钢管安全抓杆参13ZJ301 P65-1 | m |  | 3.98
134 | 011503005002 | 金属靠墙扶手 | 无障碍卫生间洗脸盆Φ40*4不锈钢管抓杆参13ZJ301 P62-1 | m |  | 5.31
135 | 011505001002 | 洗漱台 | 台下洗脸台： 1.台面：20mm厚大理石、1：1.6水泥砂浆； 2.侧面：20mm厚大理石、云石胶干挂； 3.洗脸台支架：L50*32*3mm，膨胀螺栓固定； 4.挡水：80mm高大理石。 参见：15ZJ512 P41-1 | m2 |  | 4.79
136 | 011505005001 | 卫生间扶手 | 无障碍卫生间坐便器处Φ40*4不锈钢管安全抓杆13ZJ301 1/66 | m |  | 1.6
137 | 011505005004 | 卫生间扶手 | 无障碍卫生间小便器处Φ40*4不锈钢管安全抓杆13ZJ301 1/64 | m |  | 3.1
138 | 011505007001 | 金属挂物钩 | 厕所金属挂衣钩，参见：02J915-62-3 | 副 |  | 7
139 | 011505008001 | 卫生纸盒 | 卫生纸盒 | 个 |  | 13
140 | 011505010001 | 镜面玻璃 | 化妆镜 | m2 |  | 9.1
分部小计
补充分部
141 | B004 | 多功能台 | 无障碍卫生间多功能台 | 个 |  | 1
142 | 01B005 | 滴水 | 挑檐板处滴水，做法详115ZJ901 A/25 | m |  | 182
143 | 01B006 | 滴水 | 空调板、雨蓬底处滴水，做法详115ZJ901 A/22 | m |  | 43.5
144 | 01B007 | 泛水 | 女儿墙泛水，参见：15ZJ201 1/12 | m |  | 53.4
本页小计
注：为计取规费等的使用，可在表中增设其中：“定额人工费”。
表—08
分部分项工程和单价措施项目清单与计价表
工程名称：枝江市人民法院安福寺法庭项目-业务用房（建筑与装饰） |  |  |  |  | 标段：枝江市人民法院安福寺法庭项目 |  |  | 第 25 页 共 26 页
序号 | 项目编码 | 项目名称 | 项目特征描述 | 计量单位 |  | 工程量 | 金额（元）
[7 empty] | 综合单价 |  | 合价 | 其中
暂估价
145 | 01B001 | 泛水 | 女儿墙泛水，参见：15ZJ201 P13-1 | m |  | 32
146 | 01B002 | 溢流口 | 溢流口详11ZJ201 3/12 | 个 |  | 6
分部小计
措施项目
147 | 011701001001 | 综合脚手架 | 1.建筑结构形式:框架结构 2.檐口高度:12m | m2 |  | 907.94
148 | 011703001001 | 垂直运输 | 1.建筑物建筑类型及结构形式:框架结构 2.建筑物檐口高度、层数:12m、三层 | m2 |  | 907.94
149 | 011701002002 | 外脚手架 | 砌筑高度在3.6m以外砌块内墙搭设脚手架 | m2 |  | 391.45
150 | 011702001002 | 基础 | 桩承台基础 | m2 |  | 111.56
151 | 011702001003 | 基础 | 垫层 | m2 |  | 17.05
152 | 011702002002 | 矩形柱 |  | m2 |  | 520.09
153 | 011702003001 | 构造柱 |  | m2 |  | 331.54
154 | 011702022001 | 天沟、檐沟 | 1.构件类型:挑檐 | m2 |  | 630.64
155 | 011702023002 | 雨篷、悬挑板、阳台板 | 1.构件类型:雨篷 2.板厚度:0.12m | m2 |  | 4.02
156 | 011702014002 | 有梁板 | 1.支撑高度:3.6m | m2 |  | 1467.87
157 | 011702006004 | 矩形梁 | 1.支撑高度:3.6m | m2 |  | 40
158 | 011702005002 | 基础梁 | 1.梁截面形状:矩形 | m2 |  | 225.17
159 | 011702025002 | 其他现浇构件 | 1.构件类型:砼压顶 | m2 |  | 22.8
160 | 011702008003 | 圈梁（素砼翻边） | 空调板处200*100素砼防水模板 | m2 |  | 12.06
本页小计
注：为计取规费等的使用，可在表中增设其中：“定额人工费”。
表—08
分部分项工程和单价措施项目清单与计价表
工程名称：枝江市人民法院安福寺法庭项目-业务用房（建筑与装饰） |  |  |  |  | 标段：枝江市人民法院安福寺法庭项目 |  |  | 第 26 页 共 26 页
序号 | 项目编码 | 项目名称 | 项目特征描述 | 计量单位 |  | 工程量 | 金额（元）
[7 empty] | 综合单价 |  | 合价 | 其中
暂估价
161 | 011702009002 | 过梁 |  | m2 |  | 60.76
162 | 011702011001 | 直形墙 | 梁局部加高 | m2 |  | 11.02
163 | 011702023001 | 空调板 | 1.构件类型:空调板 2.板厚度:100mm | m2 |  | 12.24
164 | 011702024002 | 楼梯 | 1.类型:直形楼梯 | m2 |  | 64.12
165 | 011705001001 | 大型机械设备进出场 | 1.机械设备名称:反铲挖掘机 2.机械设备规格型号:1m3以内 | 台·次 |  | 1
166 | 011705001002 | 大型机械设备进出场及安拆 | 1.机械设备名称:塔式起重机 | 台·次 |  | 1
167 | 011705001005 | 大型机械设备进出场及安拆 | 1.机械设备名称:冲击成孔机 | 台·次 |  | 1
分部小计
本页小计
合 计
注：为计取规费等的使用，可在表中增设其中：“定额人工费”。
表—08