## 表-08 分部分项工程和单价措施项目清单与计价表
分部分项工程和单价措施项目清单与计价表
工程名称：枝江市人民法院安福寺法庭项目-辅助用房（安装） |  |  |  |  | 标段：枝江市人民法院安福寺法庭项目 |  |  | 第 1 页 共 6 页
序号 | 项目编码 | 项目名称 | 项目特征描述 | 计量单位 |  | 工程量 | 金额（元）
[7 empty] | 综合单价 |  | 合价 | 其中
暂估价
强电工程
1 | 030404017002 | 配电箱 | 1.名称:厨房配电箱 2.型号:AL-CF 3.安装方式:距地1.5m明装 4.其它详电气系统图 | 台 |  | 1
2 | 030404017003 | 配电箱 | 1.名称:食堂配电箱 2.型号:AL-ST 3.安装方式:距地1.5m明装 4.其它详电气系统图 | 台 |  | 1
3 | 030408001002 | 电力电缆 | 1.名称:电力电缆 2.规格:WDZ-YJY-5*10 3.敷设方式、部位:穿管埋地敷设 4.电压等级(kV):1kv | m |  | 70
4 | 030408001003 | 电力电缆 | 1.名称:电力电缆 2.规格:WDZ-YJY-5*16 3.敷设方式、部位:穿管埋地敷设 4.电压等级(kV):1kv | m |  | 70
5 | 030408003002 | 电缆保护管 | 1.名称:电缆保护管 2.材质:钢管 3.规格:SC40 4.敷设方式:埋地敷设 | m |  | 120
6 | 030411004003 | 配线 | 1.名称:管内穿线 2.配线形式:照明线路 3.规格:WDZ-BYJ-2.5mm2 4.配线部位:穿管敷设 | m |  | 228
7 | 030411004004 | 配线 | 1.名称:管内穿线 2.配线形式:动力线路 3.规格:WDZ-BYJ-4mm2 4.配线部位:穿管敷设 | m |  | 411.24
8 | 030411001004 | 配管 | 1.名称:配管 2.材质:镀锌钢管 3.规格:SC20 4.配置形式:暗配 | m |  | 192.58
9 | 030411006002 | 接线盒 | 1.名称:接线盒 | 个 |  | 24
本页小计
注：为计取规费等的使用，可在表中增设其中：“定额人工费”。
表—08
分部分项工程和单价措施项目清单与计价表
工程名称：枝江市人民法院安福寺法庭项目-辅助用房（安装） |  |  |  |  | 标段：枝江市人民法院安福寺法庭项目 |  |  | 第 2 页 共 6 页
序号 | 项目编码 | 项目名称 | 项目特征描述 | 计量单位 |  | 工程量 | 金额（元）
[7 empty] | 综合单价 |  | 合价 | 其中
暂估价
10 | 030404034003 | 照明开关 | 1.名称:暗装单联单控开关RL86K11-10 2.规格:RL86K11-10 3.安装方式:底边距地1.3米壁装 | 个 |  | 5
11 | 030404034004 | 照明开关 | 1.名称:暗装双联单控开关 2.规格:RL86K21-10 3.安装方式:底边距地1.3米壁装 | 个 |  | 1
12 | 030404035003 | 插座 | 1.名称:带安全门的安全型单相插座 2.规格:RL86Z223A10 3.安装方式:距地0.3m壁装 | 个 |  | 15
13 | 030404035004 | 插座 | 1.名称:空调插座 2.规格:RL86Z223A20 3.安装方式:距地1.8m壁装 | 个 |  | 3
14 | 030404033002 | 风扇 | 1.名称:排气扇 2.安装方式:吸顶安装 | 台 |  | 1
15 | 030412001002 | 普通灯具 | 1.名称:防水防尘灯 2.规格:1×22×YZ | 套 |  | 1
16 | 030412004002 | 装饰灯 | 1.名称:节能型筒灯 2.规格:1×18W×YZ | 套 |  | 4
17 | 030412005001 | 荧光灯 | 1.名称:节能型LED平板灯 2.规格:1×60~80W | 套 |  | 5
18 | 030409005002 | 避雷网 | 1.名称:避雷网 2.材质:热镀锌圆钢 3.规格:φ12 | m |  | 54.64
19 | 030409003002 | 避雷引下线 | 1.名称:避雷引下线 | m |  | 28.7
20 | 030409004002 | 均压环 | 1.名称:基础接地网 | m |  | 86.93
21 | 030414011002 | 接地装置 | 1.名称:接地网调试 | 系统 |  | 1
22 | 030414002002 | 送配电装置系统 | 1.名称:送配电装置系统调试 2.电压等级(kV):1kv | 系统 |  | 1
23 | 010101003001 | 挖沟槽土方 | 1.土壤类别:由投标人根据地勘报告决定 2.挖土深度:0.8m | m3 |  | 25.92
本页小计
注：为计取规费等的使用，可在表中增设其中：“定额人工费”。
表—08
分部分项工程和单价措施项目清单与计价表
工程名称：枝江市人民法院安福寺法庭项目-辅助用房（安装） |  |  |  |  | 标段：枝江市人民法院安福寺法庭项目 |  |  | 第 3 页 共 6 页
序号 | 项目编码 | 项目名称 | 项目特征描述 | 计量单位 |  | 工程量 | 金额（元）
[7 empty] | 综合单价 |  | 合价 | 其中
暂估价
分部小计
火灾自动报警
24 | 030904008001 | 模块(模块箱） | 1.名称:总线短路隔离器 2.规格:JBF-171K | 个 |  | 1
25 | 030904008002 | 模块(模块箱） | 1.名称:单输入/单输出模块 2.规格:JBF-141F-N | 个 |  | 1
26 | 030904008003 | 模块(模块箱） | 1.名称:单输出模块 | 个 |  | 1
27 | 030904005001 | 声光报警器 | 1.名称:声光报警器 2.规格:JBF-VM3372B 3.安装方式:距地2m安装 | 个 |  | 1
28 | 030904003001 | 按钮 | 1.名称:手动报警按钮 2.规格:JBF-301/P 3.安装方式:距地1.4m壁装 | 个 |  | 1
29 | 030904001001 | 点型探测器 | 1.名称:气体探测器 | 个 |  | 1
30 | 030904001002 | 点型探测器 | 1.名称:点型光电感烟探测器 2.规格:JBF-3100 | 个 |  | 3
31 | 030904015001 | 火灾报警控制微机(CRT) | 1.名称:火灾显示盘 2.规格:JBF-VDP3061A 3.安装方式:距地1.5m安装 | 台 |  | 1
32 | 030411004005 | 配线 | 1.名称:信号线 2.规格:WDZN-RYS-2*1.5 3.配线部位:穿管敷设 | m |  | 40
33 | 030411004006 | 配线 | 1.名称:管内穿线 2.配线形式:动力线路 3.规格:WDZN-BYJ-2.5mm2 4.配线部位:穿管敷设 | m |  | 25
34 | 030411001005 | 配管 | 1.名称:配管 2.材质:镀锌钢管 3.规格:SC20 4.配置形式:暗配 | m |  | 52
分部小计
消防工程
本页小计
注：为计取规费等的使用，可在表中增设其中：“定额人工费”。
表—08
分部分项工程和单价措施项目清单与计价表
工程名称：枝江市人民法院安福寺法庭项目-辅助用房（安装） |  |  |  |  | 标段：枝江市人民法院安福寺法庭项目 |  |  | 第 4 页 共 6 页
序号 | 项目编码 | 项目名称 | 项目特征描述 | 计量单位 |  | 工程量 | 金额（元）
[7 empty] | 综合单价 |  | 合价 | 其中
暂估价
35 | 030901002001 | 消火栓钢管 | 1.安装部位:室内 2.材质、规格:内外壁热浸镀锌钢管DN25 3.连接形式:螺纹连接 4.压力试验及冲洗设计要求:水压试验、消毒冲洗 | m |  | 4.5
36 | 030901013002 | 灭火器 | 1.形式:手提式磷酸铵盐干粉灭火器 2.规格、型号:MF/ABC3 | 具 |  | 4
37 | 030901010001 | 室内消火栓 | 1.室内消防卷盘箱内配置内径19mm的消防软管,长度25m,直径为6mm的直流喷雾喷枪,详见15S202-49 | 套 |  | 1
38 | 031003001002 | 螺纹阀门 | 1.类型:真空破坏器 2.规格、压力等级:DN25 | 个 |  | 1
分部小计
给排水工程
39 | 031001006006 | 塑料管 | 1.安装部位:室内 2.介质:污水 3.材质、规格:U-PVC螺旋消音管DN100 4.连接形式:粘接 5.压力试验及吹、洗设计要求:灌水和通球试验 | m |  | 2.7
40 | 031001006007 | 塑料管 | 1.安装部位:室内 2.介质:污水 3.材质、规格:U-PVC螺旋消音管DN50 4.连接形式:粘接 5.压力试验及吹、洗设计要求:灌水和通球试验 | m |  | 2.6
41 | 031001006008 | 塑料管 | 1.安装部位:室内 2.介质:雨水 3.材质、规格:U-PVC螺旋消音管DN100 4.连接形式:粘接 5.压力试验及吹、洗设计要求:灌水和通球试验 | m |  | 7.2
本页小计
注：为计取规费等的使用，可在表中增设其中：“定额人工费”。
表—08
分部分项工程和单价措施项目清单与计价表
工程名称：枝江市人民法院安福寺法庭项目-辅助用房（安装） |  |  |  |  | 标段：枝江市人民法院安福寺法庭项目 |  |  | 第 5 页 共 6 页
序号 | 项目编码 | 项目名称 | 项目特征描述 | 计量单位 |  | 工程量 | 金额（元）
[7 empty] | 综合单价 |  | 合价 | 其中
暂估价
42 | 031001007002 | 复合管 | 1.安装部位:室内 2.介质:给水 3.材质、规格:PSP钢塑复合管DN40 4.连接形式:热熔连接 5.压力试验及吹、洗设计要求:水压试验、消毒冲洗 | m |  | 6
43 | 031001007003 | 复合管 | 1.安装部位:室内 2.介质:给水 3.材质、规格:PSP钢塑复合管DN20 4.连接形式:热熔连接 5.压力试验及吹、洗设计要求:水压试验、消毒冲洗 | m |  | 6
44 | 031001006009 | 塑料管 | 1.安装部位:室内 2.介质:给水 3.材质、规格:PPR给水管DN20 4.连接形式:热熔连接 5.压力试验及吹、洗设计要求:水压试验、消毒冲洗 | m |  | 0.37
45 | 031001006010 | 塑料管 | 1.安装部位:室内 2.介质:给水 3.材质、规格:PPR给水管DN15 4.连接形式:热熔连接 5.压力试验及吹、洗设计要求:水压试验、消毒冲洗 | m |  | 1.4
46 | 031003013002 | 水表 | 1.安装部位(室内外）:室内 2.型号、规格:DN20水表 3.连接形式:螺纹连接 | 组 |  | 1
47 | 031003006002 | 减压器 | 1.规格、压力等级:减压阀DN40 2.连接形式:螺纹连接 3.附件配置:截止阀1个 | 组 |  | 1
48 | 031003006003 | 减压器 | 1.规格、压力等级:减压阀DN20 2.连接形式:螺纹连接 3.附件配置:截止阀1个 | 组 |  | 1
本页小计
注：为计取规费等的使用，可在表中增设其中：“定额人工费”。
表—08
分部分项工程和单价措施项目清单与计价表
工程名称：枝江市人民法院安福寺法庭项目-辅助用房（安装） |  |  |  |  | 标段：枝江市人民法院安福寺法庭项目 |  |  | 第 6 页 共 6 页
序号 | 项目编码 | 项目名称 | 项目特征描述 | 计量单位 |  | 工程量 | 金额（元）
[7 empty] | 综合单价 |  | 合价 | 其中
暂估价
49 | 031004006002 | 大便器 | 1.名称:瓷蹲式大便器 2.组装形式:冷水 3.附件名称、数量:自闭式冲洗阀1个、角阀1个 | 组 |  | 1
50 | 031004003002 | 洗脸盆 | 1.名称:台下式洗脸盆 2.组装形式:冷水 3.附件名称、数量:水嘴1个，角阀1个 | 组 |  | 1
51 | 031004014003 | 给、排水附(配)件 | 1.材质:铝合金地漏 2.型号、规格:DN50 | 个 |  | 1
52 | 031004014004 | 给、排水附(配)件 | 1.名称:87型雨水斗 2.型号、规格:DN100 | 个 |  | 2
53 | 031003001003 | 螺纹阀门 | 1.类型:自动排气阀 2.规格、压力等级:DN15 | 个 |  | 3
54 | 031002003002 | 套管 | 1.名称、类型:穿楼板套管 2.规格:φ89*4 | 个 |  | 3
分部小计
措施项目
55 | 031301017002 | 脚手架搭拆 |  | 项 |  | 1
分部小计
本页小计
合 计
注：为计取规费等的使用，可在表中增设其中：“定额人工费”。
表—08