## 表-08 分部分项工程和单价措施项目清单与计价表
分部分项工程和单价措施项目清单与计价表
工程名称：枝江市人民法院安福寺法庭项目-辅助用房（建筑与装饰） |  |  |  |  | 标段：枝江市人民法院安福寺法庭项目 |  |  | 第 1 页 共 12 页
序号 | 项目编码 | 项目名称 | 项目特征描述 | 计量单位 |  | 工程量 | 金额（元）
[7 empty] | 综合单价 |  | 合价 | 其中
暂估价
| A.1 | 土石方工程
1 | 010101001001 | 平整场地 | 1.土壤类别:根据地勘报告情况自行考虑 2.弃土运距:根据施工现场实际情况自行考虑 3.取土运距:根据施工现场实际情况自行考虑 | m2 |  | 123.17
2 | 010101003001 | 挖沟槽土方 | 1.土壤类别:根据地勘报告情况自行考虑 2.挖土深度:0.26m 3.弃土运距:根据施工现场实际情况自行考虑 | m3 |  | 2.22
3 | 010101003002 | 挖沟槽土方 | 1.土壤类别:根据地勘报告情况自行考虑 2.挖土深度:1.3m 3.弃土运距:根据施工现场实际情况自行考虑 | m3 |  | 164.45
4 | 010101004001 | 挖基坑土方 | 1.土壤类别:根据岩土工程勘察报告综合考虑 2.挖土深度:1.3m 3.弃土运距:根据施工现场实际情况自行考虑 | m3 |  | 30.93
5 | 010103001001 | 回填方 | 1.密实度要求:满足设计和规范的要求 2.填方材料品种:根据设计要求验方后方可填人，并符合相关工程的质量规范要求 3.填方来源、运距:原土回填 | m3 |  | 161.83
6 | 010103002001 | 余方弃置 | 1.运距:根据施工现场实际情况自行考虑 | m3 |  | 35.77
分部小计
| A.4 | 砌筑工程
7 | 010401001001 | 砖基础 | 1.砖品种、规格、强度等级:MU20砼砖 2.基础类型:墙基础 3.砂浆强度等级:M10水泥砂浆 | m3 |  | 15.64
本页小计
注：为计取规费等的使用，可在表中增设其中：“定额人工费”。
表—08
分部分项工程和单价措施项目清单与计价表
工程名称：枝江市人民法院安福寺法庭项目-辅助用房（建筑与装饰） |  |  |  |  | 标段：枝江市人民法院安福寺法庭项目 |  |  | 第 2 页 共 12 页
序号 | 项目编码 | 项目名称 | 项目特征描述 | 计量单位 |  | 工程量 | 金额（元）
[7 empty] | 综合单价 |  | 合价 | 其中
暂估价
8 | 010402001001 | 砌块墙 | 1.砌块品种、规格、强度等级:MU20加气砼砌块 2.墙体类型:240mm厚外墙 3.砂浆强度等级:M7.5水泥砂浆 | m3 |  | 26.73
9 | 010402001003 | 砌块墙 | 1.砌块品种、规格、强度等级:MU20加气砼砌块 2.墙体类型:240mm厚内墙 3.砂浆强度等级:M7.5水泥砂浆 | m3 |  | 13.22
分部小计
| A.5 | 混凝土及钢筋混凝土工程
10 | 010501001001 | 垫层 | 1.混凝土种类:商品砼 2.混凝土强度等级:C20 | m3 |  | 6.39
11 | 010501002001 | 带形基础 | 1.混凝土种类:商品砼 2.混凝土强度等级:C30 | m3 |  | 11.66
12 | 010501003001 | 独立基础 | 1.混凝土种类:商品砼 2.混凝土强度等级:C30 | m3 |  | 1.45
13 | 010502001001 | 矩形柱 | 1.混凝土种类:商品砼 2.混凝土强度等级:C30 | m3 |  | 2
14 | 010502002001 | 构造柱 | 1.混凝土种类:商品砼 2.混凝土强度等级:C25 | m3 |  | 5.11
15 | 010503001001 | 基础梁 | 1.混凝土种类:商品砼 2.混凝土强度等级:C30 | m3 |  | 1.55
16 | 010503002002 | 矩形梁 | 1.混凝土种类:商品砼 2.混凝土强度等级:C30 | m3 |  | 6.3
17 | 010503004001 | 卫生间翻边 | 1.混凝土种类:商品砼 2.混凝土强度等级:C20 | m3 |  | 0.32
18 | 010503004002 | 圈梁 | 1.混凝土种类:商品砼 2.混凝土强度等级:C30 | m3 |  | 6.93
19 | 010505001003 | 有梁板 | 1.混凝土种类:商品砼 2.混凝土强度等级:C30 | m3 |  | 15.81
20 | 010505007001 | 檐口 | 1.混凝土种类:商品砼 2.混凝土强度等级:C30 | m3 |  | 8.36
本页小计
注：为计取规费等的使用，可在表中增设其中：“定额人工费”。
表—08
分部分项工程和单价措施项目清单与计价表
工程名称：枝江市人民法院安福寺法庭项目-辅助用房（建筑与装饰） |  |  |  |  | 标段：枝江市人民法院安福寺法庭项目 |  |  | 第 3 页 共 12 页
序号 | 项目编码 | 项目名称 | 项目特征描述 | 计量单位 |  | 工程量 | 金额（元）
[7 empty] | 综合单价 |  | 合价 | 其中
暂估价
21 | 010505008002 | 空调板 | 1.混凝土种类:商品砼 2.混凝土强度等级:C30 | m3 |  | 0.22
22 | 010507001001 | 散水 | 1、素土夯实 2、60厚中砂铺垫 3、60厚C15砼，面加5厚1：1水泥砂浆随打随抹灰 参11ZJ901 4/5 | m2 |  | 28.78
23 | 010507004001 | 台阶 | 1、素土夯实 2、100厚1：3：6石灰、砂、碎石三合土 3、100厚C15砼 4、贴地面砖 参11ZJ901 9/9 | m2 |  | 3.72
24 | 010510003001 | 过梁 | 预制过梁 | m3 |  | 1.27
25 | 010401012001 | 零星砌砖 | 烟道出屋面，详见：15ZTJ514 P17-1 | 个 |  | 1
26 | 010514001001 | 烟道 | 烟道出屋面做法参照 15ZTJ514 -/17 | m |  | 3.6
27 | 010515001001 | 现浇构件钢筋 | 箍筋： 1.钢筋种类、规格:HRB400、6 | t |  | 0.292
28 | 010515001002 | 现浇构件钢筋 | 箍筋： 1.钢筋种类、规格:HRB400、12 | t |  | 0.304
29 | 010515001016 | 现浇构件钢筋 | 箍筋： 1.钢筋种类、规格:HRB400、8 | t |  | 0.859
30 | 010515001017 | 现浇构件钢筋 | 箍筋： 1.钢筋种类、规格:HRB400、10 | t |  | 0.074
31 | 010515001003 | 现浇构件钢筋 | 砌体内加固钢筋： 1.钢筋种类、规格:HPB300、Φ6 | t |  | 0.135
32 | 010515001004 | 现浇构件钢筋 | 1.钢筋种类、规格:HRB400、6 | t |  | 0.012
33 | 010515001005 | 现浇构件钢筋 | 1.钢筋种类、规格:HRB400、8 | t |  | 1.381
本页小计
注：为计取规费等的使用，可在表中增设其中：“定额人工费”。
表—08
分部分项工程和单价措施项目清单与计价表
工程名称：枝江市人民法院安福寺法庭项目-辅助用房（建筑与装饰） |  |  |  |  | 标段：枝江市人民法院安福寺法庭项目 |  |  | 第 4 页 共 12 页
序号 | 项目编码 | 项目名称 | 项目特征描述 | 计量单位 |  | 工程量 | 金额（元）
[7 empty] | 综合单价 |  | 合价 | 其中
暂估价
34 | 010515001007 | 现浇构件钢筋 | 1.钢筋种类、规格:HRB400、10 | t |  | 0.149
35 | 010515001009 | 现浇构件钢筋 | 1.钢筋种类、规格:HRB400、12 | t |  | 1.202
36 | 010515001010 | 现浇构件钢筋 | 1.钢筋种类、规格:HRB400、14 | t |  | 0.642
37 | 010515001011 | 现浇构件钢筋 | 1.钢筋种类、规格:HRB400、16 | t |  | 0.094
38 | 010515009001 | 支撑钢筋（铁马） | 1.钢筋种类:HRB400、8 | t |  | 0.029
39 | 010516003001 | 机械连接 | 1.连接方式:直螺纹连接 2.规格:Φ16 | 个 |  | 4
分部小计
| A.6 | 金属结构工程
40 | 010607001001 | 空调金属护栏 | □50*2.0@100深灰色方管格栅 | m2 |  | 7.2
41 | 010607005001 | 砌块墙钢丝网加固 | 1.材料品种、规格:钢丝网 10# 10*10 | m2 |  | 33.63
分部小计
| A.8 | 门窗工程
42 | 010802001001 | 金属(塑钢）门 | 1.门代号及洞口尺寸:M0822（成品铝合金玻璃门）：800*2200mm | m2 |  | 3.52
43 | 010802004001 | 防盗门 | 1.门代号及洞口尺寸:M1027（成品防盗门）：1000*2700mm | m2 |  | 10.8
44 | 010807001001 | 金属（塑钢、断桥）窗 | 1.窗代号及洞口尺寸:C1218(断热铝合金中空玻璃平开窗):1200*1800mm 2.框、扇材质:70系列隔热铝合金型材 3.玻璃品种、厚度:高透型6Low-E双银+12A+6白玻中空玻璃 | m2 |  | 16.2
本页小计
注：为计取规费等的使用，可在表中增设其中：“定额人工费”。
表—08
分部分项工程和单价措施项目清单与计价表
工程名称：枝江市人民法院安福寺法庭项目-辅助用房（建筑与装饰） |  |  |  |  | 标段：枝江市人民法院安福寺法庭项目 |  |  | 第 5 页 共 12 页
序号 | 项目编码 | 项目名称 | 项目特征描述 | 计量单位 |  | 工程量 | 金额（元）
[7 empty] | 综合单价 |  | 合价 | 其中
暂估价
45 | 010807001003 | 金属（塑钢、断桥）窗 | 1.窗代号及洞口尺寸:C0918(断热铝合金中空玻璃平开窗):900*1800mm 2.框、扇材质:70系列隔热铝合金型材 3.玻璃品种、厚度:高透型6Low-E双银+12A+6磨砂玻璃 | m2 |  | 1.62
46 | 010807001004 | 金属（塑钢、断桥）窗 | 1.窗代号及洞口尺寸:C2118(断热铝合金中空玻璃平开窗):2100*1800mm 2.框、扇材质:70系列隔热铝合金型材 3.玻璃品种、厚度:高透型6Low-E双银+12A+6白玻中空玻璃 | m2 |  | 3.78
分部小计
| A.9 | 屋面及防水工程
47 | 010901001001 | 瓦屋面 | 1、深灰色水泥瓦 2、1:3水泥砂浆卧瓦层,最薄处25厚 3、3厚聚合物水泥基防水涂料;刷基层处理剂一遍 4、现浇钢筋混凝土板 | m2 |  | 34.83
48 | 010902002002 | 屋面涂膜防水 | 屋 面 二（用于雨蓬挑板板面）：聚合物防水涂料防水屋面15ZJ001-P126-屋110 1、10厚1:2.5或M15水泥砂浆,抹平压光,分隔面积宜为1m2 2、2厚聚合物水泥防水涂料 3、15厚(最薄处)1:3水泥砂浆找坡找平(阳台找坡1%,雨蓬找坡2%) 4、现浇钢筋混凝土板,表面清扫干净 | m2 |  | 2.16
本页小计
注：为计取规费等的使用，可在表中增设其中：“定额人工费”。
表—08
分部分项工程和单价措施项目清单与计价表
工程名称：枝江市人民法院安福寺法庭项目-辅助用房（建筑与装饰） |  |  |  |  | 标段：枝江市人民法院安福寺法庭项目 |  |  | 第 6 页 共 12 页
序号 | 项目编码 | 项目名称 | 项目特征描述 | 计量单位 |  | 工程量 | 金额（元）
[7 empty] | 综合单价 |  | 合价 | 其中
暂估价
49 | 010902007001 | 屋面天沟、檐沟 | 外天沟： 1.附加防水层采用-20*2钢压条@500mm、水泥钉固定； 2.建筑密封膏封严，用涂料多遍涂刷； 详见：15ZJ201 2/14 | m2 |  | 8.58
分部小计
| A.10 | 保温、隔热、防腐工程
50 | 011001001001 | 保温隔热屋面 | 屋面一：水泥砂浆保护层屋面15ZJ001-P122-屋105不上人平屋面 1、20厚1:2.5或M15水泥砂浆,抹平压光,分隔面积宜为1m2 2、0.4厚聚乙烯膜或200g/m2聚酯无纺布一层 3、3.0厚APP改性沥青防水卷材 4、3.0厚APP改性沥青防水卷材 5、2.0厚高聚物改性沥青防水涂料 6、刷基层处理剂一遍 7、20厚1:2.5水泥砂浆找平层 8、80厚绝热用模塑聚苯乙烯泡沫塑料(EPS)板033级(灰板)(燃烧性能等级为B1级) 9、30厚(最薄处)LC5.0轻骨料混凝土找2%坡 10、钢筋混凝土屋面板,表面清扫干净 | m2 |  | 111.62
本页小计
注：为计取规费等的使用，可在表中增设其中：“定额人工费”。
表—08
分部分项工程和单价措施项目清单与计价表
工程名称：枝江市人民法院安福寺法庭项目-辅助用房（建筑与装饰） |  |  |  |  | 标段：枝江市人民法院安福寺法庭项目 |  |  | 第 7 页 共 12 页
序号 | 项目编码 | 项目名称 | 项目特征描述 | 计量单位 |  | 工程量 | 金额（元）
[7 empty] | 综合单价 |  | 合价 | 其中
暂估价
51 | 011001003001 | 保温隔热墙面 | 外墙一(外墙外保温)真石漆外保温外墙面13ZJ002外保温系统四 1、墙表面清扫干净,满涂界面砂浆 2、墙与混凝土结构构件结合缝侧每边不小于150宽墙面上,抹一层聚合物水泥砂浆加强层,中间压入一层耐碱网布 3、5厚M5加气混凝土抹面砂浆 4、1.5厚聚合物水泥防水涂料(Ⅰ型) 5、5厚聚合物水泥防水砂浆 6、30厚岩棉板(燃烧性能等级为A级) 7、6厚干混保温抹面砂浆,中间压入一层耐碱网格布,门窗套及窗台部位、门窗或电器盒洞口周边墙面200宽部位、加铺一层耐碱网布,门窗洞口四角对角线方向斜向不小于400*300部位各加铺一层耐碱网布 | m2 |  | 171.74
分部小计
| A.11 | 楼地面装饰工程
52 | 011102003001 | 块料楼地面 | 地面二：防滑陶瓷地砖(防潮)地面15ZJ001-P27-地201FC(燃烧性能等级为A级) 1、8~14厚防滑地砖铺实拍平,水泥浆擦缝 2、20厚1:3水泥砂浆 3、1.2厚聚氨酯防水涂料 4、20厚1:3水泥砂浆找平 5、素水泥浆一遍 6、80厚C15混凝土 7、基土压实 | m2 |  | 80.77
本页小计
注：为计取规费等的使用，可在表中增设其中：“定额人工费”。
表—08
分部分项工程和单价措施项目清单与计价表
工程名称：枝江市人民法院安福寺法庭项目-辅助用房（建筑与装饰） |  |  |  |  | 标段：枝江市人民法院安福寺法庭项目 |  |  | 第 8 页 共 12 页
序号 | 项目编码 | 项目名称 | 项目特征描述 | 计量单位 |  | 工程量 | 金额（元）
[7 empty] | 综合单价 |  | 合价 | 其中
暂估价
53 | 011102003002 | 块料楼地面 | 地面一：防滑陶瓷地砖地面15ZJ001-P29-地201XF(燃烧性能等级为A级) 1、8~14厚防滑地砖铺实拍平,水泥浆擦缝 2、25厚1:2水泥砂浆 3、1.5厚聚氨酯防水涂料 4、20厚1:3水泥砂浆找平 5、170厚C10轻骨料混凝土填充层找坡,坡向地漏 6、0.7厚聚乙烯丙纶防水卷材(芯材厚度≥0.5)用1.3厚专用配套粘接料满粘 7、20厚1:3水泥砂浆找平 8、80厚C15混凝土 9、基土压实 | m2 |  | 3.47
分部小计
| A.12 | 墙、柱面装饰与隔断、幕墙工程
54 | 011201001001 | 墙面一般抹灰 | 1.墙体类型:女儿墙面 2.底层厚度、砂浆配合比:15厚1：3水泥砂浆 3.面层厚度、砂浆配合比:5厚1：2水泥砂浆 | m2 |  | 86.45
55 | 011204003001 | 块料墙面 | 墙裙一：釉面砖墙裙15ZJ001-P74-裙9(燃烧性能等级为A级) 1、刷专用界面剂一遍 2、15厚专用抹灰砂浆,分两次抹灰 3、3~4厚1:1水泥砂浆加水重20%建筑胶镶贴 4、4~5厚釉面砖,白水泥浆擦缝 | m2 |  | 62.36
本页小计
注：为计取规费等的使用，可在表中增设其中：“定额人工费”。
表—08
分部分项工程和单价措施项目清单与计价表
工程名称：枝江市人民法院安福寺法庭项目-辅助用房（建筑与装饰） |  |  |  |  | 标段：枝江市人民法院安福寺法庭项目 |  |  | 第 9 页 共 12 页
序号 | 项目编码 | 项目名称 | 项目特征描述 | 计量单位 |  | 工程量 | 金额（元）
[7 empty] | 综合单价 |  | 合价 | 其中
暂估价
56 | 011204003002 | 块料墙面 | 内墙二：釉面砖防水墙面15ZJ001-P64-内墙24(燃烧性能等级为A级) 1、15厚1:3水泥砂浆 2、1.5厚聚合物水泥防水涂料(Ⅰ型) 3、3~4厚1:1水泥砂浆加水重20%建筑胶镶贴 4、4~5厚釉面砖,白水泥浆擦缝 | m2 |  | 54.57
分部小计
| A.13 | 天棚工程
57 | 011302001001 | 吊顶天棚 | 顶棚三：防潮顶棚15ZJ001-P87-顶6+铝合金方形板吊顶15ZJ001-P94-棚17(燃烧性能等级为A级) 1、现浇钢筋混凝土板底面清理干净 2、基层配套界面处理 3、3厚涂刮型聚合物水泥防水砂浆 4、配套金属龙骨 5、300*300铝合金方形板吊顶 | m2 |  | 21
58 | 011302001002 | 吊顶天棚 | 顶棚四：埃特平板吊顶15ZJ001-P87-棚3+白色无机涂料顶棚(燃烧性能等级为A级) 1、轻钢龙骨标准骨架:主龙骨中距900~1000,次龙骨中距407,横撑龙骨中距1222 2、6厚1220*2440埃特平板,自攻螺钉拧牢,孔眼用腻子填平 3、满刮腻子二遍 4、面刷白色无机涂料一底二道 | m2 |  | 83.46
分部小计
本页小计
注：为计取规费等的使用，可在表中增设其中：“定额人工费”。
表—08
分部分项工程和单价措施项目清单与计价表
工程名称：枝江市人民法院安福寺法庭项目-辅助用房（建筑与装饰） |  |  |  |  | 标段：枝江市人民法院安福寺法庭项目 |  |  | 第 10 页 共 12 页
序号 | 项目编码 | 项目名称 | 项目特征描述 | 计量单位 |  | 工程量 | 金额（元）
[7 empty] | 综合单价 |  | 合价 | 其中
暂估价
| A.14 | 油漆、涂料、裱糊工程
59 | 011406001001 | 抹灰面油漆 | 1.基层类型:砖墙 2.油漆品种、刷漆遍数:真石漆 3.部位:外墙面 见：15ZJ001-P80-外墙13 | m2 |  | 151.71
60 | 011406001002 | 抹灰面油漆 | 1.基层类型:砖墙 2.油漆品种、刷漆遍数:真石漆（600*600mm分格,分格条宽10mm） 3.部位:外墙面 见：15ZJ001-P80-外墙13 | m2 |  | 37.19
61 | 011407001001 | 墙面喷刷涂料 | 内墙一：白色无机涂料墙面15ZJ001-P59-内墙4(燃烧性能等级为A级) 1、墙体清理干净,涂满界面砂浆 2、12厚1:3水泥砂浆 3、3厚涂刮型聚合物水泥防水砂浆 4、5厚1:2水泥砂浆 5、面刷白色无机涂料一底二道 | m2 |  | 89.03
62 | 011407002001 | 天棚喷刷涂料 | 顶棚一：白色无机涂料顶棚15ZJ001-P86-顶2(燃烧性能等级为A级) 1、钢筋混凝土板底面清理干净 2、5厚1:1:4水泥石灰砂浆 3、5厚1:0.5:3水泥石灰砂浆 4、满刮腻子二遍 5、面刷白色无机涂料一底二道 | m2 |  | 29.38
本页小计
注：为计取规费等的使用，可在表中增设其中：“定额人工费”。
表—08
分部分项工程和单价措施项目清单与计价表
工程名称：枝江市人民法院安福寺法庭项目-辅助用房（建筑与装饰） |  |  |  |  | 标段：枝江市人民法院安福寺法庭项目 |  |  | 第 11 页 共 12 页
序号 | 项目编码 | 项目名称 | 项目特征描述 | 计量单位 |  | 工程量 | 金额（元）
[7 empty] | 综合单价 |  | 合价 | 其中
暂估价
63 | 011407002002 | 天棚喷刷涂料 | 顶棚二：水泥砂浆白色无机涂料顶棚15ZJ001-P86-顶3(燃烧性能等级为A级)，用于室外挑板板底顶棚 1、钢筋混凝土板底面清理干净 2、5厚1:3水泥砂浆 3、5厚1:2水泥砂浆 4、面刷白色无机涂料一底二道 | m2 |  | 24.34
分部小计
| A.15 | 其他装饰工程
64 | 011505001001 | 洗漱台 | 洗脸台详15ZJ512 1/41 | m2 |  | 0.47
65 | 011505006001 | 挂物钩 |  | 套 |  | 1
66 | 011505008001 | 卫生纸盒 |  | 个 |  | 1
分部小计
补充分部
67 | 01B003 | 滴水 | 做法详11zj901 A/25 | m |  | 49.66
68 | 01B005 | 女儿墙泛水 | 参15ZJ201 1/13 | m |  | 29.43
69 | 01B006 | 滴水 | 做法详11zj901 22/A | m |  | 7.2
分部小计
措施项目
70 | 011701001001 | 综合脚手架 | 1.建筑结构形式:框架结构 2.檐口高度:3.9m | m2 |  | 123.17
71 | 011703001001 | 垂直运输 | 1.建筑物建筑类型及结构形式:框架结构 2.建筑物檐口高度、层数:3.9m、一层 | m2 |  | 123.17
72 | 011705001001 | 大型机械设备进出场及安拆 | 1.机械设备名称:反铲挖掘机 2.机械设备规格型号:1m3以内 | 台·次 |  | 2
本页小计
注：为计取规费等的使用，可在表中增设其中：“定额人工费”。
表—08
分部分项工程和单价措施项目清单与计价表
工程名称：枝江市人民法院安福寺法庭项目-辅助用房（建筑与装饰） |  |  |  |  | 标段：枝江市人民法院安福寺法庭项目 |  |  | 第 12 页 共 12 页
序号 | 项目编码 | 项目名称 | 项目特征描述 | 计量单位 |  | 工程量 | 金额（元）
[7 empty] | 综合单价 |  | 合价 | 其中
暂估价
73 | 011702001001 | 基础 | 1.基础类型:独立基础 | m2 |  | 5.28
74 | 011702001002 | 基础 | 1.基础类型:带形基础 | m2 |  | 37.44
75 | 011702001003 | 基础 | 1.基础类型:垫层 | m2 |  | 17.38
76 | 011702002001 | 矩形柱 |  | m2 |  | 21.18
77 | 011702003001 | 构造柱 |  | m2 |  | 46.11
78 | 011702023001 | 雨篷、悬挑板、阳台板 | 1.构件类型:挑檐 | m2 |  | 117.48
79 | 011702006002 | 矩形梁 |  | m2 |  | 67.45
80 | 011702014003 | 有梁板 |  | m2 |  | 132.05
81 | 011702023003 | 雨篷、悬挑板、阳台板 | 1.构件类型:空调板 2.板厚度:0.1m | m2 |  | 2.16
82 | 011702005001 | 基础梁 |  | m2 |  | 13.23
83 | 011702008001 | 卫生间翻边 |  | m2 |  | 2.78
84 | 010503004003 | 圈梁 |  | m3 |  | 53.17
85 | 011702027001 | 台阶 | 1.台阶踏步宽:0.15m | m2 |  | 2.54
86 | 011702029001 | 散水 |  | m2 |  | 2.36
分部小计
本页小计
合 计
注：为计取规费等的使用，可在表中增设其中：“定额人工费”。
表—08