## 表-08 分部分项工程和单价措施项目清单与计价表
分部分项工程和单价措施项目清单与计价表
工程名称：枝江市人民法院安福寺法庭项目-门房（安装） |  |  |  |  | 标段：枝江市人民法院安福寺法庭项目 |  |  | 第 1 页 共 5 页
序号 | 项目编码 | 项目名称 | 项目特征描述 | 计量单位 |  | 工程量 | 金额（元）
[7 empty] | 综合单价 |  | 合价 | 其中
暂估价
强电工程
1 | 030404017001 | 配电箱 | 1.名称:门房电源箱 2.型号:ALZ1 3.安装方式:距地1.8m暗装 4.其它详电气系统图 | 台 |  | 1
2 | 030409008001 | 等电位端子箱、测试板 | 1.名称:总等电位端子箱MEB | 台 |  | 1
3 | 030409008002 | 等电位端子箱、测试板 | 1.名称:等电位端子盒LEB | 台 |  | 1
4 | 030408001001 | 电力电缆 | 1.名称:电力电缆 2.规格:WDZ-YJY-3*10 3.敷设方式、部位:穿管埋地敷设 4.电压等级(kV):1kv | m |  | 35
5 | 030411004001 | 配线 | 1.名称:管内穿线 2.配线形式:照明线路 3.规格:WDZ-BYJ-2.5mm2 4.配线部位:穿管敷设 | m |  | 78.9
6 | 030411004002 | 配线 | 1.名称:管内穿线 2.配线形式:动力线路 3.规格:WDZ-BYJ-4mm2 4.配线部位:穿管敷设 | m |  | 138.75
7 | 030408003001 | 电缆保护管 | 1.名称:电缆保护管 2.材质:钢管 3.规格:SC40 4.敷设方式:埋地敷设 | m |  | 30
8 | 030411001001 | 配管 | 1.名称:配管 2.材质:半硬质塑料管 3.规格:PVC20 4.配置形式:暗配 | m |  | 24.8
9 | 030411001002 | 配管 | 1.名称:配管 2.材质:半硬质塑料管 3.规格:PVC25 4.配置形式:暗配 | m |  | 31.65
10 | 030411001003 | 配管 | 1.名称:配管 2.材质:扣压式薄壁电气钢导管 3.规格:KBG25 4.配置形式:暗配 | m |  | 11.6
本页小计
注：为计取规费等的使用，可在表中增设其中：“定额人工费”。
表—08
分部分项工程和单价措施项目清单与计价表
工程名称：枝江市人民法院安福寺法庭项目-门房（安装） |  |  |  |  | 标段：枝江市人民法院安福寺法庭项目 |  |  | 第 2 页 共 5 页
序号 | 项目编码 | 项目名称 | 项目特征描述 | 计量单位 |  | 工程量 | 金额（元）
[7 empty] | 综合单价 |  | 合价 | 其中
暂估价
11 | 030411006001 | 接线盒 | 1.名称:接线盒 | 个 |  | 10
12 | 030404034001 | 照明开关 | 1.名称:暗装单联单控开关RL86K11-10 2.规格:RL86K11-10 3.安装方式:底边距地1.3米壁装 | 个 |  | 2
13 | 030404034002 | 照明开关 | 1.名称:暗装双联单控开关 2.规格:RL86K21-10 3.安装方式:底边距地1.3米壁装 | 个 |  | 1
14 | 030404035001 | 插座 | 1.名称:带安全门的安全型单相插座 2.规格:RL86Z223A10 3.安装方式:距地0.3m壁装 | 个 |  | 5
15 | 030404035002 | 插座 | 1.名称:空调插座 2.规格:RL86Z223A20 3.安装方式:距地1.8m壁装 | 个 |  | 2
16 | 030404033001 | 风扇 | 1.名称:排气扇 2.安装方式:吸顶安装 | 台 |  | 1
17 | 030412001001 | 普通灯具 | 1.名称:防水防尘灯 2.规格:1×22×YZ | 套 |  | 1
18 | 030412004001 | 装饰灯 | 1.名称:节能型筒灯 2.规格:1×18W×YZ | 套 |  | 2
19 | 030409005001 | 避雷网 | 1.名称:避雷网 2.材质:热镀锌圆钢 3.规格:φ12 | m |  | 28.1
20 | 030409003001 | 避雷引下线 | 1.名称:避雷引下线 | m |  | 20
21 | 030409004001 | 均压环 | 1.名称:基础接地网 | m |  | 35
22 | 030414011001 | 接地装置 | 1.名称:接地网调试 | 系统 |  | 1
23 | 030414002001 | 送配电装置系统 | 1.名称:送配电装置系统调试 2.电压等级(kV):1kv | 系统 |  | 1
24 | 010101003001 | 挖沟槽土方 | 1.土壤类别:由投标人根据地勘报告决定 2.挖土深度:0.8m | m3 |  | 10.08
本页小计
注：为计取规费等的使用，可在表中增设其中：“定额人工费”。
表—08
分部分项工程和单价措施项目清单与计价表
工程名称：枝江市人民法院安福寺法庭项目-门房（安装） |  |  |  |  | 标段：枝江市人民法院安福寺法庭项目 |  |  | 第 3 页 共 5 页
序号 | 项目编码 | 项目名称 | 项目特征描述 | 计量单位 |  | 工程量 | 金额（元）
[7 empty] | 综合单价 |  | 合价 | 其中
暂估价
分部小计
消防工程
25 | 030901013001 | 灭火器 | 1.形式:手提式磷酸铵盐干粉灭火器 2.规格、型号:MF/ABC3 | 具 |  | 2
分部小计
给排水工程
26 | 031001006001 | 塑料管 | 1.安装部位:室内 2.介质:污水 3.材质、规格:U-PVC螺旋消音管DN100 4.连接形式:粘接 5.压力试验及吹、洗设计要求:灌水和通球试验 | m |  | 1.1
27 | 031001006002 | 塑料管 | 1.安装部位:室内 2.介质:污水 3.材质、规格:U-PVC螺旋消音管DN50 4.连接形式:粘接 5.压力试验及吹、洗设计要求:灌水和通球试验 | m |  | 2.4
28 | 031001006003 | 塑料管 | 1.安装部位:室内 2.介质:雨水 3.材质、规格:U-PVC螺旋消音管DN100 4.连接形式:粘接 5.压力试验及吹、洗设计要求:灌水和通球试验 | m |  | 4.5
29 | 031001007001 | 复合管 | 1.安装部位:室内 2.介质:给水 3.材质、规格:PSP钢塑复合管DN20 4.连接形式:热熔连接 5.压力试验及吹、洗设计要求:水压试验、消毒冲洗 | m |  | 5.6
本页小计
注：为计取规费等的使用，可在表中增设其中：“定额人工费”。
表—08
分部分项工程和单价措施项目清单与计价表
工程名称：枝江市人民法院安福寺法庭项目-门房（安装） |  |  |  |  | 标段：枝江市人民法院安福寺法庭项目 |  |  | 第 4 页 共 5 页
序号 | 项目编码 | 项目名称 | 项目特征描述 | 计量单位 |  | 工程量 | 金额（元）
[7 empty] | 综合单价 |  | 合价 | 其中
暂估价
30 | 031001006004 | 塑料管 | 1.安装部位:室内 2.介质:给水 3.材质、规格:PPR给水管DN20 4.连接形式:热熔连接 5.压力试验及吹、洗设计要求:水压试验、消毒冲洗 | m |  | 1.4
31 | 031001006005 | 塑料管 | 1.安装部位:室内 2.介质:给水 3.材质、规格:PPR给水管DN15 4.连接形式:热熔连接 5.压力试验及吹、洗设计要求:水压试验、消毒冲洗 | m |  | 3
32 | 031003013001 | 水表 | 1.安装部位(室内外）:室内 2.型号、规格:DN20水表 3.连接形式:螺纹连接 4.附件配置:截止阀1个 | 组 |  | 1
33 | 031003006001 | 减压器 | 1.规格、压力等级:减压阀DN20 2.连接形式:螺纹连接 | 组 |  | 1
34 | 031004006001 | 大便器 | 1.名称:瓷蹲式大便器 2.组装形式:冷水 3.附件名称、数量:自闭式冲洗阀1个、角阀1个 | 组 |  | 1
35 | 031004003001 | 洗脸盆 | 1.名称:台下式洗脸盆 2.组装形式:冷水 3.附件名称、数量:水嘴1个，角阀1个 | 组 |  | 1
36 | 031004010001 | 淋浴器 | 1.名称:成品双管淋浴器 2.组装形式:冷热水 3.附件名称、数量:角阀2个，混水阀1个 | 套 |  | 1
37 | 031004014001 | 给、排水附(配)件 | 1.材质:铝合金地漏 2.型号、规格:DN50 | 个 |  | 1
38 | 031004014002 | 给、排水附(配)件 | 1.名称:雨水斗 2.型号、规格:DN100 | 个 |  | 1
39 | 031003001001 | 螺纹阀门 | 1.类型:自动排气阀 2.规格、压力等级:DN15 | 个 |  | 1
本页小计
注：为计取规费等的使用，可在表中增设其中：“定额人工费”。
表—08
分部分项工程和单价措施项目清单与计价表
工程名称：枝江市人民法院安福寺法庭项目-门房（安装） |  |  |  |  | 标段：枝江市人民法院安福寺法庭项目 |  |  | 第 5 页 共 5 页
序号 | 项目编码 | 项目名称 | 项目特征描述 | 计量单位 |  | 工程量 | 金额（元）
[7 empty] | 综合单价 |  | 合价 | 其中
暂估价
40 | 031002003001 | 套管 | 1.名称、类型:穿楼板套管 2.规格:DN32 | 个 |  | 1
分部小计
措施项目
41 | 031301017001 | 脚手架搭拆 |  | 项 |  | 1
分部小计
本页小计
合 计
注：为计取规费等的使用，可在表中增设其中：“定额人工费”。
表—08