## 表-08 分部分项工程和单价措施项目清单与计价表
分部分项工程和单价措施项目清单与计价表
工程名称：枝江市人民法院安福寺法庭项目-门房（建筑与装饰） |  |  |  |  | 标段：枝江市人民法院安福寺法庭项目 |  |  | 第 1 页 共 14 页
序号 | 项目编码 | 项目名称 | 项目特征描述 | 计量单位 |  | 工程量 | 金额（元）
[7 empty] | 综合单价 |  | 合价 | 其中
暂估价
| A.1 | 土石方工程
1 | 010101001001 | 平整场地 | 1.土壤类别:根据地勘报告情况自行考虑 2.弃土运距:根据施工现场实际情况自行考虑 3.取土运距:根据施工现场实际情况自行考虑 | m2 |  | 43.47
2 | 010101003001 | 挖沟槽土方 | 1.土壤类别:根据地勘报告情况自行考虑 2.挖土深度:0.95m 3.弃土运距:根据施工现场实际情况自行考虑 | m3 |  | 13.26
3 | 010101003002 | 挖沟槽土方 | 1.土壤类别:根据地勘报告情况自行考虑 2.挖土深度:0.6m 3.弃土运距:根据施工现场实际情况自行考虑 | m3 |  | 5.7
4 | 010101003003 | 挖沟槽土方 | 1.土壤类别:根据地勘报告情况自行考虑 2.挖土深度:0.65m 3.弃土运距:根据施工现场实际情况自行考虑 | m3 |  | 7.88
5 | 010101004001 | 挖基坑土方 | 1.土壤类别:根据岩土工程勘察报告综合考虑 2.挖土深度:1.05m 3.弃土运距:根据施工现场实际情况自行考虑 | m3 |  | 41.16
6 | 010103001001 | 回填方 | 1.密实度要求:满足设计和规范的要求 2.填方材料品种:根据设计要求验方后方可填人，并符合相关工程的质量规范要求 3.填方来源、运距:原土回填 | m3 |  | 50.4
7 | 010103002001 | 余方弃置 | 1.运距:根据施工现场实际情况自行考虑 | m3 |  | 17.59
分部小计
| A.3 | 桩基工程
本页小计
注：为计取规费等的使用，可在表中增设其中：“定额人工费”。
表—08
分部分项工程和单价措施项目清单与计价表
工程名称：枝江市人民法院安福寺法庭项目-门房（建筑与装饰） |  |  |  |  | 标段：枝江市人民法院安福寺法庭项目 |  |  | 第 2 页 共 14 页
序号 | 项目编码 | 项目名称 | 项目特征描述 | 计量单位 |  | 工程量 | 金额（元）
[7 empty] | 综合单价 |  | 合价 | 其中
暂估价
8 | 010301004001 | 截（凿）桩头 | 1.桩类型:载体桩 2.桩头截面、高度:Φ420、0.7m 3.混凝土强度等级:C30 4.有无钢筋:有钢筋 5.废渣外运 | m3 |  | 0.58
9 | 010302003001 | 载体桩 | 1.地层情况:根据岩土工程勘察报告综合考虑 2.空桩长度、桩长:0.95m、约6m 3.桩径:Φ420 4.成孔方法:锤击成孔 5.混凝土种类、强度等级:商品砼C30 6.载体施工填料应采用C30干硬性混凝土,填料量为0.8立方 | m3 |  | 4.15
10 | 010302003002 | 载体桩（试验桩） | 1.地层情况:根据岩土工程勘察报告综合考虑 2.空桩长度、桩长:0.95m、约6m 3.桩径:Φ420 4.成孔方法:锤击成孔 5.混凝土种类、强度等级:商品砼C30 6.载体施工填料应采用C30干硬性混凝土,填料量为0.8立方 | m3 |  | 0.83
分部小计
| A.4 | 砌筑工程
11 | 010401001001 | 砖基础 | 1.砖品种、规格、强度等级:MU20砼砖 2.基础类型:墙基础 3.砂浆强度等级:M10水泥砂浆 4.防潮层材料种类:1:2水泥砂浆(掺5%防水剂)抹20厚 | m3 |  | 1.94
本页小计
注：为计取规费等的使用，可在表中增设其中：“定额人工费”。
表—08
分部分项工程和单价措施项目清单与计价表
工程名称：枝江市人民法院安福寺法庭项目-门房（建筑与装饰） |  |  |  |  | 标段：枝江市人民法院安福寺法庭项目 |  |  | 第 3 页 共 14 页
序号 | 项目编码 | 项目名称 | 项目特征描述 | 计量单位 |  | 工程量 | 金额（元）
[7 empty] | 综合单价 |  | 合价 | 其中
暂估价
12 | 010401003001 | 实心砖墙 | 1.砖品种、规格、强度等级:MU20砼砖 2.墙体类型:门牌墙体 3.砂浆强度等级、配合比:M10水泥砂浆 | m3 |  | 2.44
13 | 010402001001 | 砌块墙 | 1.砌块品种、规格、强度等级:MU20加气砼砌块 2.墙体类型:240mm厚外墙 3.砂浆强度等级:M7.5水泥砂浆 | m3 |  | 14.37
14 | 010402001002 | 砌块墙 | 1.砌块品种、规格、强度等级:MU20加气砼砌块 2.墙体类型:180mm厚内墙 3.砂浆强度等级:M7.5水泥砂浆 | m3 |  | 0.61
15 | 010402001003 | 砌块墙 | 1.砌块品种、规格、强度等级:MU20加气砼砌块 2.墙体类型:240mm厚内墙 3.砂浆强度等级:M7.5水泥砂浆 | m3 |  | 3.87
分部小计
| A.5 | 混凝土及钢筋混凝土工程
16 | 010501001001 | 垫层 | 1.混凝土种类:商品砼 2.混凝土强度等级:C20 | m3 |  | 0.81
17 | 010501002001 | 带形基础 | 1.混凝土种类:商品砼 2.混凝土强度等级:C20 | m3 |  | 5.3
18 | 010501005001 | 桩承台基础 | 1.混凝土种类:商品砼 2.混凝土强度等级:C30 | m3 |  | 4.99
19 | 010502001001 | 矩形柱 | 1.混凝土种类:商品砼 2.混凝土强度等级:C30 | m3 |  | 2.99
20 | 010502002001 | 构造柱 | 1.混凝土种类:商品砼 2.混凝土强度等级:C25 | m3 |  | 2.24
21 | 010503001001 | 基础梁 | 1.混凝土种类:商品砼 2.混凝土强度等级:C30 | m3 |  | 2.71
22 | 010503002002 | 矩形梁 | 1.混凝土种类:商品砼 2.混凝土强度等级:C30 | m3 |  | 3.28
本页小计
注：为计取规费等的使用，可在表中增设其中：“定额人工费”。
表—08
分部分项工程和单价措施项目清单与计价表
工程名称：枝江市人民法院安福寺法庭项目-门房（建筑与装饰） |  |  |  |  | 标段：枝江市人民法院安福寺法庭项目 |  |  | 第 4 页 共 14 页
序号 | 项目编码 | 项目名称 | 项目特征描述 | 计量单位 |  | 工程量 | 金额（元）
[7 empty] | 综合单价 |  | 合价 | 其中
暂估价
23 | 010503004001 | 卫生间翻边 | 1.混凝土种类:商品砼 2.混凝土强度等级:C20 | m3 |  | 0.27
24 | 010503005001 | 过梁 | 1.混凝土种类:商品砼 2.混凝土强度等级:C25 | m3 |  | 0.16
25 | 010504001001 | 直形墙 | 1.混凝土种类:商品砼 2.混凝土强度等级:C30 | m3 |  | 3.44
26 | 010505001003 | 有梁板 | 1.混凝土种类:商品砼 2.混凝土强度等级:C30 | m3 |  | 8.08
27 | 010505007001 | 檐口 | 1.混凝土种类:商品砼 2.混凝土强度等级:C30 | m3 |  | 5.23
28 | 010505008001 | 雨篷 | 1.混凝土种类:商品砼 2.混凝土强度等级:C35 | m3 |  | 0.78
29 | 010505008002 | 空调板 | 1.混凝土种类:商品砼 2.混凝土强度等级:C30 | m3 |  | 0.25
30 | 010507001001 | 散水 | 1、素土夯实 2、60厚中砂铺垫 3、60厚C15砼，面加5厚1：1水泥砂浆随打随抹灰 参11ZJ901 4/5 | m2 |  | 22.18
31 | 010507004001 | 台阶 | 1、素土夯实 2、100厚1：3：6石灰、砂、碎石三合土 3、100厚C15砼 4、贴地面砖 参11ZJ901 4/9 | m2 |  | 3.08
32 | 010515001014 | 现浇构件钢筋 | 箍筋： 1.钢筋种类、规格:HPB300、Φ6 | t |  | 0.016
33 | 010515001001 | 现浇构件钢筋 | 箍筋： 1.钢筋种类、规格:HRB400、6 | t |  | 0.21
34 | 010515001015 | 现浇构件钢筋 | 箍筋： 1.钢筋种类、规格:HRB400、8 | t |  | 0.659
35 | 010515001002 | 现浇构件钢筋 | 箍筋： 1.钢筋种类、规格:HRB400、12 | t |  | 0.142
本页小计
注：为计取规费等的使用，可在表中增设其中：“定额人工费”。
表—08
分部分项工程和单价措施项目清单与计价表
工程名称：枝江市人民法院安福寺法庭项目-门房（建筑与装饰） |  |  |  |  | 标段：枝江市人民法院安福寺法庭项目 |  |  | 第 5 页 共 14 页
序号 | 项目编码 | 项目名称 | 项目特征描述 | 计量单位 |  | 工程量 | 金额（元）
[7 empty] | 综合单价 |  | 合价 | 其中
暂估价
36 | 010515001003 | 现浇构件钢筋 | 砌体内加固钢筋： 1.钢筋种类、规格:HPB300、Φ6 | t |  | 0.09
37 | 010515001004 | 现浇构件钢筋 | 1.钢筋种类、规格:HRB400、Φ6 | t |  | 0.007
38 | 010515001005 | 现浇构件钢筋 | 1.钢筋种类、规格:HRB400、8 | t |  | 0.604
39 | 010515001007 | 现浇构件钢筋 | 1.钢筋种类、规格:HRB400、10 | t |  | 0.364
40 | 010515001009 | 现浇构件钢筋 | 1.钢筋种类、规格:HRB400、12 | t |  | 0.718
41 | 010515001010 | 现浇构件钢筋 | 1.钢筋种类、规格:HRB400、14 | t |  | 0.76
42 | 010515001011 | 现浇构件钢筋 | 1.钢筋种类、规格:HRB400、16 | t |  | 0.191
43 | 010515001012 | 现浇构件钢筋 | 1.钢筋种类、规格:HRB400、18 | t |  | 0.33
44 | 010515001013 | 现浇构件钢筋 | 1.钢筋种类、规格:HRB400、20 | t |  | 0.05
45 | 010515004001 | 钢筋笼 | 1.钢筋种类、规格:HRB400、6 | t |  | 0.066
46 | 010515004002 | 钢筋笼 | 1.钢筋种类、规格:HRB400、12 | t |  | 0.069
47 | 010515004003 | 钢筋笼 | 1.钢筋种类、规格:HRB400、14 | t |  | 0.283
48 | 010515009001 | 支撑钢筋（铁马） | 1.钢筋种类:HRB400、8 | t |  | 0.011
49 | 010516003001 | 机械连接 | 1.连接方式:直螺纹连接 2.规格:Φ16 | 个 |  | 2
50 | 010516003002 | 机械连接 | 1.连接方式:直螺纹连接 2.规格:Φ20 | 个 |  | 2
分部小计
| A.6 | 金属结构工程
51 | 010607001001 | 空调金属护栏 | □50*2.0@100深灰色方管格栅 | m2 |  | 3.24
本页小计
注：为计取规费等的使用，可在表中增设其中：“定额人工费”。
表—08
分部分项工程和单价措施项目清单与计价表
工程名称：枝江市人民法院安福寺法庭项目-门房（建筑与装饰） |  |  |  |  | 标段：枝江市人民法院安福寺法庭项目 |  |  | 第 6 页 共 14 页
序号 | 项目编码 | 项目名称 | 项目特征描述 | 计量单位 |  | 工程量 | 金额（元）
[7 empty] | 综合单价 |  | 合价 | 其中
暂估价
52 | 010607005001 | 砌块墙钢丝网加固 | 1.材料品种、规格:钢丝网 10# 10*10 | m2 |  | 15.87
分部小计
| A.8 | 门窗工程
53 | 010801002001 | 木质门带套 | 1.门代号及洞口尺寸:M0922（成品实木套装门）：900*2200mm | m2 |  | 1.98
54 | 010802001001 | 金属(塑钢）门 | 1.门代号及洞口尺寸:M0822（成品铝合金玻璃门）：800*2200mm | m2 |  | 1.76
55 | 010802004001 | 防盗门 | 1.门代号及洞口尺寸:M1022（成品防盗门）：1000*2200mm | m2 |  | 4.4
56 | 010807001001 | 金属（塑钢、断桥）窗 | 1.窗代号及洞口尺寸:C0820(断热铝合金中空玻璃平开窗):800*2000mm 2.框、扇材质:70系列隔热铝合金型材 3.玻璃品种、厚度:高透型6Low-E双银+12A+6白玻中空玻璃 | m2 |  | 11.2
57 | 010807001003 | 金属（塑钢、断桥）窗 | 1.窗代号及洞口尺寸:C1018(断热铝合金中空玻璃平开窗):1000*1800mm 2.框、扇材质:70系列隔热铝合金型材 3.玻璃品种、厚度:高透型6Low-E双银+12A+6磨砂玻璃 | m2 |  | 1.8
分部小计
| A.9 | 屋面及防水工程
58 | 010901001001 | 瓦屋面 | 1、深灰色水泥瓦 2、1:3水泥砂浆卧瓦层,最薄处25厚 3、3厚聚合物水泥基防水涂料;刷基层处理剂一遍 4、现浇钢筋混凝土板 | m2 |  | 21.87
本页小计
注：为计取规费等的使用，可在表中增设其中：“定额人工费”。
表—08
分部分项工程和单价措施项目清单与计价表
工程名称：枝江市人民法院安福寺法庭项目-门房（建筑与装饰） |  |  |  |  | 标段：枝江市人民法院安福寺法庭项目 |  |  | 第 7 页 共 14 页
序号 | 项目编码 | 项目名称 | 项目特征描述 | 计量单位 |  | 工程量 | 金额（元）
[7 empty] | 综合单价 |  | 合价 | 其中
暂估价
59 | 010902002002 | 屋面涂膜防水 | 屋 面 二（用于雨蓬挑板板面）：聚合物防水涂料防水屋面15ZJ001-P126-屋110 1、10厚1:2.5或M15水泥砂浆,抹平压光,分隔面积宜为1m2 2、2厚聚合物水泥防水涂料 3、15厚(最薄处)1:3水泥砂浆找坡找平(阳台找坡1%,雨蓬找坡2%) 4、现浇钢筋混凝土板,表面清扫干净 | m2 |  | 5.52
60 | 010902007001 | 屋面天沟、檐沟 | 外天沟： 1.附加防水层采用-20*2钢压条@500mm、水泥钉固定； 2.建筑密封膏封严，用涂料多遍涂刷； 详见：15ZJ201 2/14 | m2 |  | 5.53
分部小计
| A.10 | 保温、隔热、防腐工程
本页小计
注：为计取规费等的使用，可在表中增设其中：“定额人工费”。
表—08
分部分项工程和单价措施项目清单与计价表
工程名称：枝江市人民法院安福寺法庭项目-门房（建筑与装饰） |  |  |  |  | 标段：枝江市人民法院安福寺法庭项目 |  |  | 第 8 页 共 14 页
序号 | 项目编码 | 项目名称 | 项目特征描述 | 计量单位 |  | 工程量 | 金额（元）
[7 empty] | 综合单价 |  | 合价 | 其中
暂估价
61 | 011001001001 | 保温隔热屋面 | 屋面一：水泥砂浆保护层屋面15ZJ001-P122-屋105不上人平屋面 1、20厚1:2.5或M15水泥砂浆,抹平压光,分隔面积宜为1m2 2、0.4厚聚乙烯膜或200g/m2聚酯无纺布一层 3、3.0厚APP改性沥青防水卷材 4、3.0厚APP改性沥青防水卷材 5、2.0厚高聚物改性沥青防水涂料 6、刷基层处理剂一遍 7、20厚1:2.5水泥砂浆找平层 8、80厚绝热用模塑聚苯乙烯泡沫塑料(EPS)板033级(灰板)(燃烧性能等级为B1级) 9、30厚(最薄处)LC5.0轻骨料混凝土找2%坡 10、钢筋混凝土屋面板,表面清扫干净 | m2 |  | 38.06
本页小计
注：为计取规费等的使用，可在表中增设其中：“定额人工费”。
表—08
分部分项工程和单价措施项目清单与计价表
工程名称：枝江市人民法院安福寺法庭项目-门房（建筑与装饰） |  |  |  |  | 标段：枝江市人民法院安福寺法庭项目 |  |  | 第 9 页 共 14 页
序号 | 项目编码 | 项目名称 | 项目特征描述 | 计量单位 |  | 工程量 | 金额（元）
[7 empty] | 综合单价 |  | 合价 | 其中
暂估价
62 | 011001003001 | 保温隔热墙面 | 外墙一(外墙外保温)真石漆外保温外墙面13ZJ002外保温系统四 1、墙表面清扫干净,满涂界面砂浆 2、墙与混凝土结构构件结合缝侧每边不小于150宽墙面上,抹一层聚合物水泥砂浆加强层,中间压入一层耐碱网布 3、5厚M5加气混凝土抹面砂浆 4、1.5厚聚合物水泥防水涂料(Ⅰ型) 5、5厚聚合物水泥防水砂浆 6、30厚岩棉板(燃烧性能等级为A级) 7、6厚干混保温抹面砂浆,中间压入一层耐碱网格布,门窗套及窗台部位、门窗或电器盒洞口周边墙面200宽部位、加铺一层耐碱网布,门窗洞口四角对角线方向斜向不小于400*300部位各加铺一层耐碱网布 | m2 |  | 101.77
分部小计
| A.11 | 楼地面装饰工程
63 | 011102003001 | 块料楼地面 | 地面二：防滑陶瓷地砖(防潮)地面15ZJ001-P27-地201FC(燃烧性能等级为A级) 1、8~14厚防滑地砖铺实拍平,水泥浆擦缝 2、20厚1:3水泥砂浆 3、1.2厚聚氨酯防水涂料 4、20厚1:3水泥砂浆找平 5、素水泥浆一遍 6、80厚C15混凝土 7、基土压实 | m2 |  | 31.83
本页小计
注：为计取规费等的使用，可在表中增设其中：“定额人工费”。
表—08
分部分项工程和单价措施项目清单与计价表
工程名称：枝江市人民法院安福寺法庭项目-门房（建筑与装饰） |  |  |  |  | 标段：枝江市人民法院安福寺法庭项目 |  |  | 第 10 页 共 14 页
序号 | 项目编码 | 项目名称 | 项目特征描述 | 计量单位 |  | 工程量 | 金额（元）
[7 empty] | 综合单价 |  | 合价 | 其中
暂估价
64 | 011102003002 | 块料楼地面 | 地面一：防滑陶瓷地砖地面15ZJ001-P29-地201XF(燃烧性能等级为A级) 1、8~14厚防滑地砖铺实拍平,水泥浆擦缝 2、25厚1:2水泥砂浆 3、1.5厚聚氨酯防水涂料 4、20厚1:3水泥砂浆找平 5、170厚C10轻骨料混凝土填充层找坡,坡向地漏 6、0.7厚聚乙烯丙纶防水卷材(芯材厚度≥0.5)用1.3厚专用配套粘接料满粘 7、20厚1:3水泥砂浆找平 8、80厚C15混凝土 9、基土压实 | m2 |  | 3.05
65 | 011105003001 | 块料踢脚线 | 1.踢脚线高度:0.15m 2.面层材料品种、规格、颜色:地砖踢脚 | m2 |  | 2.17
分部小计
| A.12 | 墙、柱面装饰与隔断、幕墙工程
66 | 011201001001 | 墙面一般抹灰 | 1.墙体类型:女儿墙面 2.底层厚度、砂浆配合比:15厚1：3水泥砂浆 3.面层厚度、砂浆配合比:5厚1：2水泥砂浆 | m2 |  | 28.42
67 | 011201001002 | 墙面一般抹灰 | 门牌墙面水泥砂浆抹灰 | m2 |  | 26.97
本页小计
注：为计取规费等的使用，可在表中增设其中：“定额人工费”。
表—08
分部分项工程和单价措施项目清单与计价表
工程名称：枝江市人民法院安福寺法庭项目-门房（建筑与装饰） |  |  |  |  | 标段：枝江市人民法院安福寺法庭项目 |  |  | 第 11 页 共 14 页
序号 | 项目编码 | 项目名称 | 项目特征描述 | 计量单位 |  | 工程量 | 金额（元）
[7 empty] | 综合单价 |  | 合价 | 其中
暂估价
68 | 011204003001 | 块料墙面 | 墙裙一：釉面砖墙裙15ZJ001-P74-裙9(燃烧性能等级为A级) 1、刷专用界面剂一遍 2、15厚专用抹灰砂浆,分两次抹灰 3、3~4厚1:1水泥砂浆加水重20%建筑胶镶贴 4、4~5厚釉面砖,白水泥浆擦缝 | m2 |  | 17.72
69 | 011204003002 | 块料墙面 | 内墙二：釉面砖防水墙面15ZJ001-P64-内墙24(燃烧性能等级为A级) 1、15厚1:3水泥砂浆 2、1.5厚聚合物水泥防水涂料(Ⅰ型) 3、3~4厚1:1水泥砂浆加水重20%建筑胶镶贴 4、4~5厚釉面砖,白水泥浆擦缝 | m2 |  | 13.16
分部小计
| A.13 | 天棚工程
70 | 011302001001 | 吊顶天棚 | 顶棚三：防潮顶棚15ZJ001-P87-顶6+铝合金方形板吊顶15ZJ001-P94-棚17(燃烧性能等级为A级) 1、现浇钢筋混凝土板底面清理干净 2、基层配套界面处理 3、3厚涂刮型聚合物水泥防水砂浆 4、配套金属龙骨 5、300*300铝合金方形板吊顶 | m2 |  | 3
分部小计
| A.14 | 油漆、涂料、裱糊工程
本页小计
注：为计取规费等的使用，可在表中增设其中：“定额人工费”。
表—08
分部分项工程和单价措施项目清单与计价表
工程名称：枝江市人民法院安福寺法庭项目-门房（建筑与装饰） |  |  |  |  | 标段：枝江市人民法院安福寺法庭项目 |  |  | 第 12 页 共 14 页
序号 | 项目编码 | 项目名称 | 项目特征描述 | 计量单位 |  | 工程量 | 金额（元）
[7 empty] | 综合单价 |  | 合价 | 其中
暂估价
71 | 011406001001 | 抹灰面油漆 | 1.基层类型:砖墙 2.油漆品种、刷漆遍数:真石漆 3.部位:外墙面 见：15ZJ001-P80-外墙13 | m2 |  | 80.38
72 | 011406001002 | 抹灰面油漆 | 1.基层类型:砖墙 2.油漆品种、刷漆遍数:真石漆（600*600mm分格,分格条宽10mm） 3.部位:外墙面 见：15ZJ001-P80-外墙13 | m2 |  | 33.28
73 | 011407001001 | 墙面喷刷涂料 | 内墙一：白色无机涂料墙面15ZJ001-P59-内墙4(燃烧性能等级为A级) 1、墙体清理干净,涂满界面砂浆 2、12厚1:3水泥砂浆 3、3厚涂刮型聚合物水泥防水砂浆 4、5厚1:2水泥砂浆 5、面刷白色无机涂料一底二道 | m2 |  | 78.16
74 | 011407002001 | 天棚喷刷涂料 | 顶棚一：白色无机涂料顶棚15ZJ001-P86-顶2(燃烧性能等级为A级) 1、钢筋混凝土板底面清理干净 2、5厚1:1:4水泥石灰砂浆 3、5厚1:0.5:3水泥石灰砂浆 4、满刮腻子二遍 5、面刷白色无机涂料一底二道 | m2 |  | 31.4
本页小计
注：为计取规费等的使用，可在表中增设其中：“定额人工费”。
表—08
分部分项工程和单价措施项目清单与计价表
工程名称：枝江市人民法院安福寺法庭项目-门房（建筑与装饰） |  |  |  |  | 标段：枝江市人民法院安福寺法庭项目 |  |  | 第 13 页 共 14 页
序号 | 项目编码 | 项目名称 | 项目特征描述 | 计量单位 |  | 工程量 | 金额（元）
[7 empty] | 综合单价 |  | 合价 | 其中
暂估价
75 | 011407002002 | 天棚喷刷涂料 | 顶棚二：水泥砂浆白色无机涂料顶棚15ZJ001-P86-顶3(燃烧性能等级为A级)，用于室外挑板板底顶棚 1、钢筋混凝土板底面清理干净 2、5厚1:3水泥砂浆 3、5厚1:2水泥砂浆 4、面刷白色无机涂料一底二道 | m2 |  | 19.86
分部小计
| A.15 | 其他装饰工程
76 | 011505001001 | 洗漱台 | 洗脸台详15ZJ512 1/41 | m2 |  | 0.47
分部小计
补充分部
77 | 01B003 | 滴水 | 做法详11zj901A/25 | m |  | 31.96
78 | 01B004 | 女儿墙泛水 | 参15ZJ201 1/13 | m |  | 16.98
79 | 01B005 | 滴水 | 参11ZJ01 A/22 | m |  | 11.7
分部小计
措施项目
80 | 011701001001 | 综合脚手架 | 1.建筑结构形式:框架结构 2.檐口高度:3.75m | m2 |  | 43.47
81 | 011703001001 | 垂直运输 | 1.建筑物建筑类型及结构形式:框架结构 2.建筑物檐口高度、层数:3.75m、一层 | m2 |  | 43.47
82 | 011705001001 | 大型机械设备进出场及安拆 | 1.机械设备名称:反铲挖掘机 2.机械设备规格型号:1m3以内 | 台·次 |  | 2
83 | 011702001001 | 基础 | 1.基础类型:桩承台基础 | m2 |  | 18.18
84 | 011702001002 | 基础 | 1.基础类型:带形基础 | m2 |  | 7.06
本页小计
注：为计取规费等的使用，可在表中增设其中：“定额人工费”。
表—08
分部分项工程和单价措施项目清单与计价表
工程名称：枝江市人民法院安福寺法庭项目-门房（建筑与装饰） |  |  |  |  | 标段：枝江市人民法院安福寺法庭项目 |  |  | 第 14 页 共 14 页
序号 | 项目编码 | 项目名称 | 项目特征描述 | 计量单位 |  | 工程量 | 金额（元）
[7 empty] | 综合单价 |  | 合价 | 其中
暂估价
85 | 011702001003 | 基础 | 1.基础类型:垫层 | m2 |  | 2.93
86 | 011702002001 | 矩形柱 |  | m2 |  | 30.53
87 | 011702003001 | 构造柱 |  | m2 |  | 22.57
88 | 011702023001 | 雨篷、悬挑板、阳台板 | 1.构件类型:挑檐 | m2 |  | 77.36
89 | 011702006002 | 矩形梁 |  | m2 |  | 38.18
90 | 011702014003 | 有梁板 |  | m2 |  | 71.41
91 | 011702023002 | 雨篷、悬挑板、阳台板 | 1.构件类型:雨篷 2.板厚度:0.12m | m2 |  | 8.99
92 | 011702023003 | 雨篷、悬挑板、阳台板 | 1.构件类型:空调板 2.板厚度:0.1m | m2 |  | 2.35
93 | 011702005001 | 基础梁 |  | m2 |  | 22.06
94 | 011702008001 | 卫生间翻边 |  | m2 |  | 2.54
95 | 011702009001 | 过梁 |  | m2 |  | 4.53
96 | 011702011001 | 直形墙 |  | m2 |  | 25.19
97 | 011702027001 | 台阶 | 1.台阶踏步宽:0.15m | m2 |  | 0.7
98 | 011702029001 | 散水 |  | m2 |  | 1.86
分部小计
本页小计
合 计
注：为计取规费等的使用，可在表中增设其中：“定额人工费”。
表—08